## TOPO
首实体(*) | 实例 | 尾实体(*) | 关系名(*)
MSOFTX3000 |  | SRV_LOCUPDATE | support
MSOFTX3000 |  | SRV_NORMALCALL | support
MSOFTX3000 |  | SRV_SGSLOCUPDATE | support
MSOFTX3000 |  | SRV_CSFBCALL | support
MSOFTX3000 |  | SRV_SMSMO | support
MSOFTX3000 |  | SRV_SMSMT | support
MSOFTX3000 |  | SRV_CSFBSMSMO | support
MSOFTX3000 |  | SRV_CSFBSMSMT | support
MSOFTX3000 |  | SRV_SRVCC | support
MSOFTX3000 |  | SRV_BILLING | support
MSOFTX3000 |  | SRV_OM | support
SRV_LOCUPDATE |  | PROC_LocationUpdateRequest | use
SRV_LOCUPDATE |  | PROC_GetAuthSet | use
SRV_LOCUPDATE |  | PROC_Authentication | use
SRV_NORMALCALL |  | PROC_Authentication | use
SRV_LOCUPDATE |  | PROC_Cipher | use
SRV_NORMALCALL |  | PROC_Cipher | use
SRV_LOCUPDATE |  | PROC_GetUserData | use
SRV_NORMALCALL |  | PROC_GetUserData | use
SRV_LOCUPDATE |  | PROC_CheckRoaming | use
SRV_NORMALCALL |  | PROC_NormalCallRequest | use
SRV_NORMALCALL |  | PROC_MobileAccess | use
SRV_NORMALCALL |  | PROC_AllocMobileBearer | use
SRV_NORMALCALL |  | PROC_Assignment | use
SRV_NORMALCALL |  | PROC_AllocTrunkBearer | use
SRV_NORMALCALL |  | PROC_DnAnalysis | use
SRV_NORMALCALL |  | PROC_FetchCalledLocation | use
SRV_NORMALCALL |  | PROC_InProcess | use
SRV_NORMALCALL |  | PROC_Paging | use
SRV_SMSMT |  | PROC_Paging | use
SRV_SGSLOCUPDATE |  | PROC_SGSAssLocUp | use
SRV_CSFBCALL |  | PROC_SGsPaging | use
SRV_CSFBSMSMT |  | PROC_SGsPaging | use
SRV_SRVCC |  | PROC_eMSCHoRequest | use
SRV_SMSMO |  | PROC_SMMORequest | use
SRV_SMSMO |  | PROC_SMMORouteToSMC | use
SRV_CSFBSMSMO |  | PROC_SMMORouteToSMC | use
SRV_SMSMT |  | PROC_SMMTRequest | use
SRV_CSFBSMSMT |  | PROC_SMMTRequest | use
SRV_CSFBSMSMO |  | PROC_CSFBSMSMORequest | use
SRV_LOCUPDATE |  | PROC_SRVModuleProcess | use
SRV_NORMALCALL |  | PROC_SRVModuleProcess | use
SRV_SGSLOCUPDATE |  | PROC_SRVModuleProcess | use
SRV_CSFBCALL |  | PROC_SRVModuleProcess | use
SRV_SRVCC |  | PROC_SRVModuleProcess | use
SRV_SMSMO |  | PROC_SRVModuleProcess | use
SRV_SMSMT |  | PROC_SRVModuleProcess | use
SRV_CSFBSMSMO |  | PROC_SRVModuleProcess | use
SRV_CSFBSMSMT |  | PROC_SRVModuleProcess | use
SRV_NORMALCALL |  | PROC_GenerateAndTransferBill | use
SRV_CSFBCALL |  | PROC_GenerateAndTransferBill | use
PROC_LocationUpdateRequest |  | Interface_A | use
PROC_Cipher |  | Interface_A | use
PROC_NormalCallRequest |  | Interface_A | use
PROC_Assignment |  | Interface_A | use
PROC_Paging |  | Interface_A | use
PROC_AllocTmsi |  | Interface_A | use
PROC_Authentication |  | Interface_A | use
PROC_SMMORequest |  | Interface_A | use
PROC_LocationUpdateRequest |  | Interface_Iu | use
PROC_Cipher |  | Interface_Iu | use
PROC_NormalCallRequest |  | Interface_Iu | use
PROC_Assignment |  | Interface_Iu | use
PROC_Paging |  | Interface_Iu | use
PROC_AllocTmsi |  | Interface_Iu | use
PROC_Authentication |  | Interface_Iu | use
PROC_SMMORequest |  | Interface_Iu | use
PROC_InProcess |  | Interface_CAP | use
PROC_AllocMobileBearer |  | Interface_Mc | use
PROC_AllocTrunkBearer |  | Interface_Mc | use
PROC_GetUserData |  | Interface_CD | use
PROC_GetAuthSet |  | Interface_CD | use
PROC_FetchCalledLocation |  | Interface_CD | use
PROC_AllocTrunkBearer |  | Interface_Nc | use
PROC_SGSAssLocUp |  | Interface_SGs | use
PROC_SGsPaging |  | Interface_SGs | use
PROC_CSFBSMSMORequest |  | Interface_SGs | use
PROC_eMSCHoRequest |  | Interface_Sv | use
PROC_CheckImei |  | Interface_E | use
PROC_SMMORouteToSMC |  | Interface_E | use
PROC_SMMTRequest |  | Interface_E | use
Interface_CD |  | SCCPSSN | use
Interface_CAP |  | SCCPSSN | use
Interface_A |  | BSC | use
Interface_Iu |  | RNC | use
Interface_Mc |  | MGW | use
Interface_Nc |  | OFC | use
Interface_InnerModuleProc |  | SPA | use
Interface_Sv |  | GTPPE | use
Interface_SGs |  | MME | use
PROC_GenerateAndTransferBill |  | IGWB | use
M3RT |  | M3LKS | use
M3LKS |  | M3LNK | use
MGW |  | H248LNK | use
N7RT |  | N7LKS | use
GTPPATH |  | IPADDR | use
N7LNK |  | DPA | processedBy
N7LNK |  | M2LKS | use
M3LNK |  | DPA | processedBy
M3LNK |  | IPADDR | use
M2LNK |  | IPADDR | use
SPA |  | DBSERVICE | use
MME |  | SGSSCTPLNK | use
RNC |  | SCCPSSN | use
IPADDR |  | BRD | runOn
BSC |  | SCCPSSN | use
BRD |  | SUBRACK | runOn
GTPPE |  | GTPPATH | use
N7LKS |  | N7LNK | use
N7DSP |  | N7RT | use
SGSSCTPLNK |  | DPA | processedBy
SGSSCTPLNK |  | IPADDR | use
H248LNK |  | DPA | processedBy
H248LNK |  | IPADDR | use
DPA |  | DBSERVICE | use
SCCPDSP |  | M3DE | use
SCCPDSP |  | N7DSP | use
M3DE |  | M3RT | use
SCCPSSN |  | SCCPDSP | use
M2LKS |  | M2LNK | use
M2LKS |  | DPA | processedBy

## KPI
Entity ID | Class Name_CN | Service Name_CN | Name_CN | ENTITY_NAME | INSTANCE_NAME
01300000 | 业务成功率 | 位置更新 | VLR用户数 | SERVICE_STATS | SRV_LOCUPDATE
01001000 | 业务成功率 | 位置更新 | 位置更新请求次数 | SERVICE_STATS | SRV_LOCUPDATE
01002000 | 业务成功率 | 位置更新 | 位置更新成功率 | SERVICE_STATS | SRV_LOCUPDATE
01003000 | 业务成功率 | 2G发话 | 2G发话请求次数 | SERVICE_STATS | SRV_NORMALCALL
01004000 | 业务成功率 | 2G发话 | 2G发话接通率 | SERVICE_STATS | SRV_NORMALCALL
01005000 | 业务成功率 | 3G发话 | 3G发话请求次数 | SERVICE_STATS | SRV_NORMALCALL
01006000 | 业务成功率 | 3G发话 | 3G发话接通率 | SERVICE_STATS | SRV_NORMALCALL
01007000 | 业务成功率 | 入局 | 入局占用次数 | SERVICE_STATS | SRV_NORMALCALL
01008000 | 业务成功率 | 入局 | 入局接通率 | SERVICE_STATS | SRV_NORMALCALL
01009000 | 业务成功率 | 短信 | SMS MO请求次数 | SERVICE_STATS | SRV_SMSMO
01010000 | 业务成功率 | 短信 | SMS MO成功率 | SERVICE_STATS | SRV_SMSMO
01011000 | 业务成功率 | 短信 | SMS MT请求次数 | SERVICE_STATS | SRV_SMSMT
01012000 | 业务成功率 | 短信 | SMS MT成功率 | SERVICE_STATS | SRV_SMSMT
01015000 | 业务成功率 | SGs联合位置更新 | SGs联合位置更新请求次数 | SERVICE_STATS | SRV_SGSLOCUPDATE
01016000 | 业务成功率 | SGs联合位置更新 | SGs联合位置更新成功率 | SERVICE_STATS | SRV_SGSLOCUPDATE
01017000 | 业务成功率 | SGs联合位置更新 | SGs接口TMSI重分配完成次数 | SERVICE_STATS | SRV_SGSLOCUPDATE
01018000 | 业务成功率 | SGS短消息 | LTE始发短消息试发次数 | SERVICE_STATS | SRV_CSFBSMSMO
01019000 | 业务成功率 | SGS短消息 | LTE始发短消息成功率 | SERVICE_STATS | SRV_CSFBSMSMO
01020000 | 业务成功率 | SGS短消息 | LTE终结短消息试发次数 | SERVICE_STATS | SRV_CSFBSMSMT
01021000 | 业务成功率 | SGS短消息 | LTE终结短消息成功率 | SERVICE_STATS | SRV_CSFBSMSMT
01022000 | 业务成功率 | CSFB MO | CSFB MO系统试呼次数 | SERVICE_STATS | SRV_CSFBCALL
01023000 | 业务成功率 | CSFB MO | CSFB MO接通率 | SERVICE_STATS | SRV_CSFBCALL
01024000 | 业务成功率 | CSFB MT | CSFB MT试呼次数 | SERVICE_STATS | SRV_CSFBCALL
01025000 | 业务成功率 | CSFB MT | CSFB MT接通率 | SERVICE_STATS | SRV_CSFBCALL
01037000 | 寻呼过程 | 整体寻呼 | 寻呼成功率 | PROCESS | PROC_Paging
01038000 | A/Iu口 | 指配 | 2G指配请求次数 | INTERFACE_STATS | Interface_A
01039000 | 指配过程过程 | GSM指配过程 | 2G指配成功率 | INTERFACE_STATS | Interface_A
01130000 | A/Iu口 | 指配 | 3G指配请求次数 | INTERFACE_STATS | Interface_Iu
01131000 | 指配过程过程 | 3G指配 | 3G指配成功率 | INTERFACE_STATS | Interface_Iu
01040000 | MAP接口 | 取鉴权集 | 取鉴权集请求次数 | INTERFACE_STATS | Interface_CD
01041000 | MAP接口 | 取鉴权集 | 取鉴权集成功率 | INTERFACE_STATS | Interface_CD
01042000 | MAP接口 | 取鉴权集 | 取鉴权集平均时延 | INTERFACE_STATS | Interface_CD
01042001 | MAP接口 | 取鉴权集 | 鉴权失败报告次数 | INTERFACE_STATS | Interface_CD
01043000 | MAP接口 | 位置更新 | 位置更新请求次数 | PROCESS_STATS | PROC_GetUserData
01043001 | MAP接口 | 位置更新 | 插入用户数据次数 | PROCESS_STATS | PROC_GetUserData
01044000 | MAP接口 | 位置更新 | 位置更新成功率 | PROCESS_STATS | PROC_GetUserData
01045000 | MAP接口 | 位置更新 | 位置更新时延 | PROCESS_STATS | PROC_GetUserData
01049000 | MAP接口 | SRI | SRI请求次数 | INTERFACE_STATS | Interface_CD
01050000 | MAP接口 | SRI | SRI成功率 | INTERFACE_STATS | Interface_CD
01051000 | MAP接口 | SRI | SRI时延 | INTERFACE_STATS | Interface_CD
01052000 | MAP接口 | PRN | PRN请求次数 | INTERFACE_STATS | Interface_CD
01053000 | MAP接口 | PRN | PRN成功率 | INTERFACE_STATS | Interface_CD
01056000 | CAP接口 | CAP口呼叫业务 | 呼叫智能IDP请求次数 | PROCESS_STATS | PROC_InProcess
01058001 | CAP接口 | CAP口呼叫业务 | 呼叫SCP成功响应率 | PROCESS_STATS | PROC_InProcess
01065000 | Mc接口 | ADD请求/成功率 | ADD请求次数 | INTERFACE_STATS | Interface_Mc
01066000 | Mc接口 | ADD请求/成功率 | ADD请求响应率 | INTERFACE_STATS | Interface_Mc
01067000 | Mc接口 | SUB请求/成功率 | SUB请求次数 | INTERFACE_STATS | Interface_Mc
01068000 | Mc接口 | SUB请求/成功率 | SUB请求响应率 | INTERFACE_STATS | Interface_Mc
01076000 | Mc接口 | 失败次数 | Mc口操作失败率 | INTERFACE_STATS | Interface_Mc
01800001 | 鉴权过程 | 取鉴权集 | VLR向HLR请求取鉴权集次数 | PROCESS_STATS | PROC_GetAuthSet
01800002 | 鉴权过程 | 取鉴权集 | VLR从HLR收到鉴权集比例 | PROCESS_STATS | PROC_GetAuthSet
01800003 | 鉴权过程 | 取鉴权集 | VLR从HLR收到空鉴权集比例 | PROCESS_STATS | PROC_GetAuthSet
01800004 | 鉴权过程 | 取鉴权集 | VLR向PVLR取鉴权集次数 | PROCESS_STATS | PROC_GetAuthSet
01800005 | 鉴权过程 | 取鉴权集 | VLR从PVLR收到鉴权集比例 | PROCESS_STATS | PROC_GetAuthSet
01800010 | 鉴权过程 | 空口鉴权 | 鉴权请求次数 | PROCESS_STATS | PROC_Authentication
01800011 | 鉴权过程 | 空口鉴权 | 鉴权成功率 | PROCESS_STATS | PROC_Authentication
01800012 | 鉴权过程 | 空口鉴权 | 使用TMSI进行鉴权的比例 | PROCESS_STATS | PROC_Authentication
01800013 | 鉴权过程 | 空口鉴权 | 非法SRES导致鉴权失败比例 | PROCESS_STATS | PROC_Authentication
01800014 | 鉴权过程 | 空口鉴权 | 鉴权无响应比例 | PROCESS_STATS | PROC_Authentication
01800015 | 鉴权过程 | 空口鉴权 | 鉴权中用户返回失败比例 | PROCESS_STATS | PROC_Authentication
01800100 | 指配过程过程 | GSM指配过程 | 话务信道指配请求次数 | INTERFACE_STATS | Interface_A
01800101 | 指配过程过程 | GSM指配过程 | 话务信道指配成功次数 | INTERFACE_STATS | Interface_A
01800102 | 指配过程过程 | GSM指配过程 | 无线接口消息故障导致话务信道指配失败 | INTERFACE_STATS | Interface_A
01800105 | 指配过程过程 | GSM指配过程 | 无可用无线资源导致话务信道指配失败 | INTERFACE_STATS | Interface_A
01800106 | 指配过程过程 | GSM指配过程 | 请求的地面资源不可用导致话务信道指配失败 | INTERFACE_STATS | Interface_A
01800108 | 指配过程过程 | GSM指配过程 | 地面电路资源已分配导致话务信道指配失败 | INTERFACE_STATS | Interface_A
01800110 | 指配过程过程 | GSM指配过程 | 无线接口故障-返回原信道导致话务信道指配失败 | INTERFACE_STATS | Interface_A
01800115 | 指配过程过程 | GSM指配过程 | GSM信道平均指配时间 | INTERFACE_STATS | Interface_A
01800118 | 指配过程过程 | GSM指配过程 | 指配超时导致话务信道指配失败 | INTERFACE_STATS | Interface_A
01800119 | 指配过程过程 | GSM指配过程 | 指配过程时MSC或BSC拆线导致话务信道指配失败 | INTERFACE_STATS | Interface_A
01800128 | 指配过程过程 | GSM指配过程 | A接口IP承载故障导致指配失败 | INTERFACE_STATS | Interface_A
01800129 | 指配过程过程 | GSM指配过程 | 请求的语音版本不可用导致话务信道指配失败次数 | INTERFACE_STATS | Interface_A
01800130 | 指配过程过程 | GSM指配过程 | LSA不允许导致指配失败 | INTERFACE_STATS | Interface_A
01800131 | 指配过程过程 | GSM指配过程 | 请求的编解码类型不可用导致话务信道指配失败次数 | INTERFACE_STATS | Interface_A
01800132 | 指配过程过程 | GSM指配过程 | 请求的A接口承载类型不可用导致话务信道指配失败次数 | INTERFACE_STATS | Interface_A
01800133 | 指配过程过程 | GSM指配过程 | 请求的数据冗余级别不可用导致数据信道指配失败次数 | INTERFACE_STATS | Interface_A
01800134 | 指配过程过程 | GSM指配过程 | Call Identifier冲突导致话务信道指配失败次数 | INTERFACE_STATS | Interface_A
01800205 | 指配过程过程 | 3G指配 | RAB被抢占引起的指配失败 | INTERFACE_STATS | Interface_Iu
01800206 | 指配过程过程 | 3G指配 | RAB建立或修改请求在RNC侧超时导致失败 | INTERFACE_STATS | Interface_Iu
01800207 | 指配过程过程 | 3G指配 | 切换引起的指配失败 | INTERFACE_STATS | Interface_Iu
01800208 | 指配过程过程 | 3G指配 | 请求的TrafficClass不可用引起的指配失败 | INTERFACE_STATS | Interface_Iu
01800209 | 指配过程过程 | 3G指配 | 非法的RAB参数数值引起的指配失败 | INTERFACE_STATS | Interface_Iu
01800210 | 指配过程过程 | 3G指配 | 请求的最大比特率不可用引起的指配失败 | INTERFACE_STATS | Interface_Iu
01800211 | 指配过程过程 | 3G指配 | 请求的保证比特率不可用引起的指配失败 | INTERFACE_STATS | Interface_Iu
01800212 | 指配过程过程 | 3G指配 | 请求的传输时延达不到引起的指配失败 | INTERFACE_STATS | Interface_Iu
01800213 | 指配过程过程 | 3G指配 | 非法的RAB参数子流组合引起的指配失败 | INTERFACE_STATS | Interface_Iu
01800214 | 指配过程过程 | 3G指配 | SDU参数条件冲突引起的指配失败 | INTERFACE_STATS | Interface_Iu
01800217 | 指配过程过程 | 3G指配 | 不支持的用户面版本引起的指配失败 | INTERFACE_STATS | Interface_Iu
01800218 | 指配过程过程 | 3G指配 | IUUP失败引起的指配失败 | INTERFACE_STATS | Interface_Iu
01800223 | 指配过程过程 | 3G指配 | O M干预引起的指配失败 | INTERFACE_STATS | Interface_Iu
01800224 | 指配过程过程 | 3G指配 | 无可用资源引起的指配失败 | INTERFACE_STATS | Interface_Iu
01800228 | 指配过程过程 | 3G指配 | 其他原因导致的指配失败 | INTERFACE_STATS | Interface_Iu
01800230 | 指配过程过程 | 3G指配 | 指配超时导致话务信道指配失败 | INTERFACE_STATS | Interface_Iu
01800231 | 指配过程过程 | 3G指配 | 指配过程时MSC或RNC拆线引起的指配失败 | INTERFACE_STATS | Interface_Iu
01800300 | 寻呼过程 | 整体寻呼 | 第一次全网寻呼次数 | PROCESS_STATS | PROC_Paging
01800306 | 寻呼过程 | 整体寻呼 | 不是从本局Paging但Paging Response回复到本局的数目 | PROCESS_STATS | PROC_Paging
01800400 | TMSI分配过程 | MSC基本表测量 | TMSI重分配请求次数 | PROCESS_STATS | PROC_AllocTmsi
01800402 | TMSI分配过程 | MSC基本表测量 | TMSI重分配成功率 | PROCESS_STATS | PROC_AllocTmsi
01800403 | TMSI分配过程 | TMSI操作统计测量 | TMSI分配成功率 | PROCESS_STATS | PROC_AllocTmsi
01800412 | TMSI分配过程 | TMSI操作统计测量 | TMSI分配失败次数 | PROCESS_STATS | PROC_AllocTmsi
01800414 | TMSI分配过程 | TMSI操作统计测量 | TMSI检测异常次数 | PROCESS_STATS | PROC_AllocTmsi
01800430 | TMSI分配过程 | TMSI操作统计测量 | TMSI始发接入被动校验失败次数 | INTERFACE_STATS | Interface_CD
01900108 | MAP | (MAP操作失败分布)Update Location | 位置更新请求数 | INTERFACE_STATS | Interface_CD
01900101 | MAP | (MAP操作失败分布)Update Location | 位置更新成功率 | INTERFACE_STATS | Interface_CD
01900102 | MAP | (MAP操作失败分布)Update Location | 未知或不识别的用户失败比例 | INTERFACE_STATS | Interface_CD
01900103 | MAP | (MAP操作失败分布)Update Location | 漫游不允许失败比例 | INTERFACE_STATS | Interface_CD
01900104 | MAP | (MAP操作失败分布)Update Location | 系统错误失败比例 | INTERFACE_STATS | Interface_CD
01900105 | MAP | (MAP操作失败分布)Update Location | 非期望的数据失败比例 | INTERFACE_STATS | Interface_CD
01900106 | MAP | (MAP操作失败分布)Update Location | 非超时操作异常终止失败比例 | INTERFACE_STATS | Interface_CD
01900109 | MAP | (MAP操作失败分布)Update Location | 操作超时失败次数 | INTERFACE_STATS | Interface_CD
01900107 | MAP | (MAP操作失败分布)Update Location | 操作超时失败比例 | INTERFACE_STATS | Interface_CD
01900116 | MAP | (MAP操作失败分布)SendAuthenticationInfo | 取鉴权集请求数 | INTERFACE_STATS | Interface_CD
01900110 | MAP | (MAP操作失败分布)SendAuthenticationInfo | 取鉴权集成功率 | INTERFACE_STATS | Interface_CD
01900111 | MAP | (MAP操作失败分布)SendAuthenticationInfo | 未知或不识别的用户失败比例 | INTERFACE_STATS | Interface_CD
01900112 | MAP | (MAP操作失败分布)SendAuthenticationInfo | 系统错误失败比例 | INTERFACE_STATS | Interface_CD
01900113 | MAP | (MAP操作失败分布)SendAuthenticationInfo | 非期望的数据失败比例 | INTERFACE_STATS | Interface_CD
01900117 | MAP | (MAP操作失败分布)SendAuthenticationInfo | 非超时操作异常终止次数 | INTERFACE_STATS | Interface_CD
01900114 | MAP | (MAP操作失败分布)SendAuthenticationInfo | 非超时操作异常终止失败比例 | INTERFACE_STATS | Interface_CD
01900118 | MAP | (MAP操作失败分布)SendAuthenticationInfo | 操作超时终止次数 | INTERFACE_STATS | Interface_CD
01900115 | MAP | (MAP操作失败分布)SendAuthenticationInfo | 操作超时失败比例 | INTERFACE_STATS | Interface_CD
01900119 | MAP | (MAP操作失败分布)SendRoutingInfo | 取路由请求次数 | INTERFACE_STATS | Interface_CD
01900120 | MAP | (MAP操作失败分布)SendRoutingInfo | 取路由成功率 | INTERFACE_STATS | Interface_CD
01900121 | MAP | (MAP操作失败分布)SendRoutingInfo | 未知或不识别的用户失败比例 | INTERFACE_STATS | Interface_CD
01900122 | MAP | (MAP操作失败分布)SendRoutingInfo | 业务或功能不支持失败比例 | INTERFACE_STATS | Interface_CD
01900123 | MAP | (MAP操作失败分布)SendRoutingInfo | 呼叫禁止失败比例 | INTERFACE_STATS | Interface_CD
01900124 | MAP | (MAP操作失败分布)SendRoutingInfo | 缺席用户失败比例 | INTERFACE_STATS | Interface_CD
01900125 | MAP | (MAP操作失败分布)SendRoutingInfo | 系统错误失败比例 | INTERFACE_STATS | Interface_CD
01900126 | MAP | (MAP操作失败分布)SendRoutingInfo | 非期望的数据失败比例 | INTERFACE_STATS | Interface_CD
01900127 | MAP | (MAP操作失败分布)SendRoutingInfo | 非超时操作异常终止失败比例 | INTERFACE_STATS | Interface_CD
01900128 | MAP | (MAP操作失败分布)SendRoutingInfo | 操作超时失败比例 | INTERFACE_STATS | Interface_CD
01900129 | MAP | (MAP操作失败分布)ProvideRoamingNumber | PRN请求次数 | INTERFACE_STATS | Interface_CD
01900130 | MAP | (MAP操作失败分布)ProvideRoamingNumber | PRN成功率 | INTERFACE_STATS | Interface_CD
01900131 | MAP | (MAP操作失败分布)ProvideRoamingNumber | 未知或不识别的用户失败比例 | INTERFACE_STATS | Interface_CD
01900132 | MAP | (MAP操作失败分布)ProvideRoamingNumber | 业务或功能不支持失败比例 | INTERFACE_STATS | Interface_CD
01900133 | MAP | (MAP操作失败分布)ProvideRoamingNumber | 呼叫禁止失败比例 | INTERFACE_STATS | Interface_CD
01900134 | MAP | (MAP操作失败分布)ProvideRoamingNumber | 缺席用户失败比例 | INTERFACE_STATS | Interface_CD
01900135 | MAP | (MAP操作失败分布)ProvideRoamingNumber | 系统错误失败比例 | INTERFACE_STATS | Interface_CD
01900136 | MAP | (MAP操作失败分布)ProvideRoamingNumber | 非期望的数据失败比例 | INTERFACE_STATS | Interface_CD
01900137 | MAP | (MAP操作失败分布)ProvideRoamingNumber | 非超时操作异常终止失败比例 | INTERFACE_STATS | Interface_CD
01900138 | MAP | (MAP操作失败分布)ProvideRoamingNumber | 操作超时失败比例 | INTERFACE_STATS | Interface_CD
01900139 | MAP | (MAP操作失败分布)ProvideRoamingNumber | 无可用的漫游号码失败比例 | INTERFACE_STATS | Interface_CD
01900140 | MAP | (MAP操作失败分布)CheckIMEI | IMEI检查请求次数 | INTERFACE_STATS | Interface_CD
01900141 | MAP | (MAP操作失败分布)CheckIMEI | IMEI检查成功率 | INTERFACE_STATS | Interface_CD
01900143 | MAP | (MAP操作失败分布)CheckIMEI | 非超时操作异常终止失败比例 | INTERFACE_STATS | Interface_CD
01900001 | MAP | MAP OPEN RSP错误 | 本端对话拒绝 | INTERFACE_STATS | Interface_CD
01900007 | MAP | MAP OPEN CNF错误 | 远端对话拒绝 | INTERFACE_STATS | Interface_CD
01900013 | MAP | 本端U_ABORT_REQ | 本端U_ABORT_REQ | INTERFACE_STATS | Interface_CD
01900018 | MAP | 远端U_ABORT_IND | 远端U_ABORT_IND | INTERFACE_STATS | Interface_CD
01900023 | MAP | P_ABORT | P_ABORT_IND次数 | INTERFACE_STATS | Interface_CD
01900030 | MAP | NOTICE_IND | Notice指示 | INTERFACE_STATS | Interface_CD
01900202 | CAP | 智能成份测量 | 不能编码的RESULT的次数 | INTERFACE_STATS | Interface_CAP
01900203 | CAP | 智能成份测量 | 不能解码的RESULT的次数 | INTERFACE_STATS | Interface_CAP
01900204 | CAP | 智能成份测量 | 发送拒绝成份的次数 | INTERFACE_STATS | Interface_CAP
01900205 | CAP | 智能成份测量 | 收到拒绝成份的次数 | INTERFACE_STATS | Interface_CAP
01900208 | CAP | 智能对话测量 | SSF发对话放弃数 | INTERFACE_STATS | Interface_CAP
01900209 | CAP | 智能对话测量 | SSF收对话放弃数 | INTERFACE_STATS | Interface_CAP
01900214 | CAP | 智能失败测量 | 过载拒收呼叫的数量 | INTERFACE_STATS | Interface_CAP
01900215 | CAP | 智能失败测量 | 初始化前处理失败数 | INTERFACE_STATS | Interface_CAP
01900216 | CAP | 智能失败测量 | 初始化后处理失败数 | INTERFACE_STATS | Interface_CAP
01900217 | CAP | 智能失败测量 | SSF收拒绝对话数 | INTERFACE_STATS | Interface_CAP
01900300 | A接口 | BSC相关测量 | BSC复位次数 | INTERFACE_STATS | Interface_A
01900301 | A接口 | BSC相关测量 | MSC复位电路次数 | INTERFACE_STATS | Interface_A
01900302 | A接口 | BSC相关测量 | BSC复位电路次数 | INTERFACE_STATS | Interface_A
01900303 | A接口 | BSC相关测量 | BSC阻塞电路次数 | INTERFACE_STATS | Interface_A
01900304 | A接口 | BSC相关测量 | BSC解闭电路次数 | INTERFACE_STATS | Interface_A
01900305 | A接口 | BSC相关测量 | BSC成组阻塞电路次数 | INTERFACE_STATS | Interface_A
01900306 | A接口 | BSC相关测量 | BSC成组解闭电路次数 | INTERFACE_STATS | Interface_A
01900307 | A接口 | BSC相关测量 | BSC过载次数 | INTERFACE_STATS | Interface_A
01900308 | A接口 | BSC相关测量 | MSC未装备电路 | INTERFACE_STATS | Interface_A
01900309 | A接口 | BSC相关测量 | BSC未装备电路 | INTERFACE_STATS | Interface_A
01900310 | A接口 | BSC相关测量 | SAPI‘N’拒绝次数 | INTERFACE_STATS | Interface_A
01900311 | A接口 | BSC相关测量 | BSC混乱消息 | INTERFACE_STATS | Interface_A
01900312 | A接口 | BSC相关测量 | MSC混乱消息 | INTERFACE_STATS | Interface_A
01900313 | A接口 | BSC相关测量 | 寻呼请求次数 | INTERFACE_STATS | Interface_A
01900314 | A接口 | BSC相关测量 | 寻呼流控次数 | INTERFACE_STATS | Interface_A
01900315 | A接口 | BSC相关测量 | BSC复位A接口IP资源次数 | INTERFACE_STATS | Interface_A
01900316 | A接口 | BSC相关测量 | MSC复位A接口IP资源次数 | INTERFACE_STATS | Interface_A
01900320 | A接口 | A接口信令规程错误测量 | 收到无线接口消息错误 | INTERFACE_STATS | Interface_A
01900321 | A接口 | A接口信令规程错误测量 | 发出无线接口消息错误 | INTERFACE_STATS | Interface_A
01900322 | A接口 | A接口信令规程错误测量 | 收到无线接口故障 | INTERFACE_STATS | Interface_A
01900323 | A接口 | A接口信令规程错误测量 | 发出无线接口故障 | INTERFACE_STATS | Interface_A
01900324 | A接口 | A接口信令规程错误测量 | 收到无效消息内容 | INTERFACE_STATS | Interface_A
01900325 | A接口 | A接口信令规程错误测量 | 发出无效消息内容 | INTERFACE_STATS | Interface_A
01900326 | A接口 | A接口信令规程错误测量 | 收到信令单元或字段丢失 | INTERFACE_STATS | Interface_A
01900327 | A接口 | A接口信令规程错误测量 | 发出信令单元或字段丢失 | INTERFACE_STATS | Interface_A
01900328 | A接口 | A接口信令规程错误测量 | 收到错误值 | INTERFACE_STATS | Interface_A
01900329 | A接口 | A接口信令规程错误测量 | 发出错误值 | INTERFACE_STATS | Interface_A
01900330 | A接口 | A接口信令规程错误测量 | 收到未知消息类型 | INTERFACE_STATS | Interface_A
01900331 | A接口 | A接口信令规程错误测量 | 发出未知消息类型 | INTERFACE_STATS | Interface_A
01900332 | A接口 | A接口信令规程错误测量 | 收到未知消息单元 | INTERFACE_STATS | Interface_A
01900333 | A接口 | A接口信令规程错误测量 | 发出未知消息单元 | INTERFACE_STATS | Interface_A
01900334 | A接口 | A接口信令规程错误测量 | 收到协议错误 | INTERFACE_STATS | Interface_A
01900335 | A接口 | A接口信令规程错误测量 | 发出协议错误 | INTERFACE_STATS | Interface_A
01900336 | A接口 | A接口信令规程错误测量 | 收到地面电路已经分配 | INTERFACE_STATS | Interface_A
01900337 | A接口 | A接口信令规程错误测量 | 发出地面电路已经分配 | INTERFACE_STATS | Interface_A
01900400 | Iu接口 | RNC相关测量 | RNC复位次数 | INTERFACE_STATS | Interface_Iu
01900401 | Iu接口 | RNC相关测量 | MSC复位RNC次数 | INTERFACE_STATS | Interface_Iu
01900402 | Iu接口 | RNC相关测量 | RNC过载次数 | INTERFACE_STATS | Interface_Iu
01900403 | Iu接口 | RNC相关测量 | MSC过载次数 | INTERFACE_STATS | Interface_Iu
01900404 | Iu接口 | RNC相关测量 | RNC复位资源次数 | INTERFACE_STATS | Interface_Iu
01900405 | Iu接口 | RNC相关测量 | MSC复位资源次数 | INTERFACE_STATS | Interface_Iu
01900406 | Iu接口 | RNC相关测量 | RNC发送错误指示次数 | INTERFACE_STATS | Interface_Iu
01900407 | Iu接口 | RNC相关测量 | MSC发送错误指示次数 | INTERFACE_STATS | Interface_Iu
06030000 | SGs | SGs SCTP链路测量 | SGs SCTP不可用时长 | INTERFACE_STATS | Interface_SGs
06031000 | SGs | SGs SCTP链路测量 | SGs SCTP拥塞次数 | INTERFACE_STATS | Interface_SGs
06032000 | SGs | SGs SCTP链路测量 | SGs SCTP拥塞时长 | INTERFACE_STATS | Interface_SGs
01900500 | SGs | SGs接口标准操作测量 | SGs接口寻呼消息次数 | INTERFACE_STATS | Interface_SGs
01900501 | SGs | SGs接口标准操作测量 | SGs接口寻呼拒绝消息次数 | INTERFACE_STATS | Interface_SGs
01900502 | SGs | SGs接口标准操作测量 | MME返回用户不可达次数 | INTERFACE_STATS | Interface_SGs
01900503 | SGs | SGs接口标准操作测量 | 位置更新次数 | INTERFACE_STATS | Interface_SGs
01900504 | SGs | SGs接口标准操作测量 | 位置更新接受次数 | INTERFACE_STATS | Interface_SGs
01900505 | SGs | SGs接口标准操作测量 | 位置更新拒绝次数 | INTERFACE_STATS | Interface_SGs
01900530 | SGs | SGs接口错误原因测量 | EPS业务分离 | INTERFACE_STATS | Interface_SGs
01900531 | SGs | SGs接口错误原因测量 | 用户已关机 | INTERFACE_STATS | Interface_SGs
01900532 | SGs | SGs接口错误原因测量 | 未知IMSI | INTERFACE_STATS | Interface_SGs
01900533 | SGs | SGs接口错误原因测量 | 非EPS业务IMSI分离 | INTERFACE_STATS | Interface_SGs
01900534 | SGs | SGs接口错误原因测量 | 隐式非EPS业务IMSI分离 | INTERFACE_STATS | Interface_SGs
01900535 | SGs | SGs接口错误原因测量 | 用户不可达 | INTERFACE_STATS | Interface_SGs
01900536 | SGs | SGs接口错误原因测量 | 协议状态不匹配 | INTERFACE_STATS | Interface_SGs
01900537 | SGs | SGs接口错误原因测量 | 必选信元丢失 | INTERFACE_STATS | Interface_SGs
01900538 | SGs | SGs接口错误原因测量 | 无效的必选信元 | INTERFACE_STATS | Interface_SGs
01900539 | SGs | SGs接口错误原因测量 | 条件可选信元错误 | INTERFACE_STATS | Interface_SGs
01900540 | SGs | SGs接口错误原因测量 | 语义错误 | INTERFACE_STATS | Interface_SGs
01900541 | SGs | SGs接口错误原因测量 | 未知消息 | INTERFACE_STATS | Interface_SGs
01900542 | SGs | SGs接口错误原因测量 | 用户拒绝CSFB呼叫 | INTERFACE_STATS | Interface_SGs
01900543 | SGs | SGs接口错误原因测量 | 其它错误 | INTERFACE_STATS | Interface_SGs
01900600 | Sv | SGs接口错误原因测量 | Echo Request发送次数 | INTERFACE_STATS | Interface_Sv
01900601 | Sv | SGs接口错误原因测量 | Echo Request重发次数 | INTERFACE_STATS | Interface_Sv
01900602 | Sv | SGs接口错误原因测量 | Echo Request接收次数 | INTERFACE_STATS | Interface_Sv
01900603 | Sv | SGs接口错误原因测量 | Echo Response发送次数 | INTERFACE_STATS | Interface_Sv
01900604 | Sv | SGs接口错误原因测量 | Echo Response接收次数 | INTERFACE_STATS | Interface_Sv
01900605 | Sv | SGs接口错误原因测量 | Version Not Supported Indication发送次数 | INTERFACE_STATS | Interface_Sv
01900606 | Sv | SGs接口错误原因测量 | Version Not Supported Indication接收次数 | INTERFACE_STATS | Interface_Sv
01900607 | Sv | SGs接口错误原因测量 | SRVCC PS to CS Request接收次数 | INTERFACE_STATS | Interface_Sv
01900608 | Sv | SGs接口错误原因测量 | SRVCC PS to CS Response发送次数 | INTERFACE_STATS | Interface_Sv
01900609 | Sv | SGs接口错误原因测量 | SRVCC PS to CS Complete Notification发送次数 | INTERFACE_STATS | Interface_Sv
01900610 | Sv | SGs接口错误原因测量 | SRVCC PS to CS Complete Acknowledge接收次数 | INTERFACE_STATS | Interface_Sv
01900611 | Sv | SGs接口错误原因测量 | SRVCC PS to CS Complete Notification重发次数 | INTERFACE_STATS | Interface_Sv
01900612 | Sv | SGs接口错误原因测量 | SRVCC PS to CS Cancel Notification接收次数 | INTERFACE_STATS | Interface_Sv
01900613 | Sv | SGs接口错误原因测量 | SRVCC PS to CS Cancel Acknowledge发送次数 | INTERFACE_STATS | Interface_Sv
03005000 | 全局呼叫阶段失败次数 | 试呼阶段 | 移动始发呼叫次数(流控前) | PROCESS_STATS | PROC_NormalCallRequest
03001000 | 全局呼叫阶段失败次数 | 试呼阶段 | 2G发话试呼 | PROCESS_STATS | PROC_NormalCallRequest
03003000 | 全局呼叫阶段失败次数 | 试呼阶段 | 3G发话试呼 | PROCESS_STATS | PROC_NormalCallRequest
03005200 | 全局呼叫阶段失败次数 | 试呼阶段 | 中继入局试占次数(流控前) | PROCESS_STATS | PROC_NormalCallRequest
03006000 | 全局呼叫阶段失败次数 | 试呼阶段 | 中继入局占用 | PROCESS_STATS | PROC_NormalCallRequest
03008000 | 全局呼叫阶段失败次数 | 试呼流控 | MSC针对A/Iu/中继接口的增强流控(近似) | PROCESS_STATS | PROC_NormalCallRequest
03005100 | 全局呼叫阶段失败次数 | 试呼流控 | 移动始发流控次数(单业务) | PROCESS_STATS | PROC_NormalCallRequest
03009000 | 全局呼叫阶段失败次数 | 试呼流控 | 中继入局流控次数(单业务) | PROCESS_STATS | PROC_NormalCallRequest
03010000 | 全局呼叫阶段失败次数 | 试呼流控 | 多业务消峰流控次数 | PROCESS_STATS | PROC_NormalCallRequest
03011000 | 全局呼叫阶段失败次数 | 试呼流控 | 交换设备拥塞(CV170)导致呼叫拒绝 | PROCESS_STATS | PROC_NormalCallRequest
03013000 | 全局呼叫阶段失败次数 | 移动主叫业务接入 | 主叫加密失败 | PROCESS_STATS | PROC_Cipher
03014000 | 全局呼叫阶段失败次数 | 移动主叫业务接入 | 闭锁，限制呼出 | PROCESS_STATS | PROC_MobileAccess
03015000 | 全局呼叫阶段失败次数 | 移动主叫业务接入 | CHECK IMEI失败 | PROCESS_STATS | PROC_CheckImei
03016000 | 全局呼叫阶段失败次数 | 号码分析 | 拨号错 | PROCESS_STATS | PROC_DnAnalysis
03017000 | 全局呼叫阶段失败次数 | 号码分析 | 用户早释 | PROCESS_STATS | PROC_DnAnalysis
03018000 | 全局呼叫阶段失败次数 | 移动主叫承载建立 | 选择接入侧电路/PB端点失败 | PROCESS_STATS | PROC_AllocMobileBearer
03021000 | 全局呼叫阶段失败次数 | 路由过程 | 出局选路失败 | PROCESS_STATS | PROC_AllocTrunkBearer
03022000 | 全局呼叫阶段失败次数 | 路由过程 | 中继选线流控 | PROCESS_STATS | PROC_AllocTrunkBearer
03023000 | 全局呼叫阶段失败次数 | 路由过程 | 对局拥塞次数 | PROCESS_STATS | PROC_AllocTrunkBearer
03029000 | 全局呼叫阶段失败次数 | 移动被叫接入 | 本局被叫用户已关机 | PROCESS_STATS | PROC_MobileAccess
03030000 | 全局呼叫阶段失败次数 | 移动被叫接入 | 本局寻呼无响应导致失败 | PROCESS_STATS | PROC_MobileAccess
03031000 | 全局呼叫阶段失败次数 | 移动被叫接入 | 本局呼叫业务寻呼响应率 | PROCESS_STATS | PROC_Paging
03034000 | 全局呼叫阶段失败次数 | 移动被叫接入 | 被叫加密失败率(全局，仅供参考) | PROCESS_STATS | PROC_Cipher
03035000 | 全局呼叫阶段失败次数 | 移动被叫接入 | 被叫接入侧电路/PB端点失败 | PROCESS_STATS | PROC_AllocMobileBearer
03037000 | 全局呼叫阶段失败次数 | 其他失败 | 本局内部失败 | PROCESS_STATS | PROC_SRVModuleProcess
03038000 | 全局呼叫阶段失败次数 | 其他失败 | 中间串选择流控 | PROCESS_STATS | PROC_AllocTrunkBearer
11150004 | 全局呼叫业务失败比例分布 | 全局呼叫业务失败分布 | 闭锁，限制呼出比例 | PROCESS_STATS | PROC_MobileAccess
11150005 | 全局呼叫业务失败比例分布 | 全局呼叫业务失败分布 | 呼叫CHECK IMEI失败比例 | PROCESS_STATS | PROC_CheckImei
11150006 | 全局呼叫业务失败比例分布 | 全局呼叫业务失败分布 | 用户早释比例 | SERVICE_STATS | SRV_NORMALCALL
11150007 | 全局呼叫业务失败比例分布 | 全局呼叫业务失败分布 | 主叫选择接入侧电路/PB端点失败比例 | PROCESS_STATS | PROC_AllocMobileBearer
11150008 | 全局呼叫业务失败比例分布 | 全局呼叫业务失败分布 | 主叫指配失败比例 | PROCESS_STATS | PROC_Assignment
11150009 | 全局呼叫业务失败比例分布 | 全局呼叫业务失败分布 | 取MSRN失败CV115比例 | PROCESS_STATS | PROC_FetchCalledLocation
11150010 | 全局呼叫业务失败比例分布 | 全局呼叫业务失败分布 | 出局选路失败比例(出局溢出) | PROCESS_STATS | PROC_AllocTrunkBearer
11150024 | 全局呼叫业务失败比例分布 | 全局呼叫业务失败分布 | 选路失败比例(全局失败) | PROCESS_STATS | PROC_AllocTrunkBearer
11150011 | 全局呼叫业务失败比例分布 | 全局呼叫业务失败分布 | 中继选线流控比例 | PROCESS_STATS | PROC_AllocTrunkBearer
11150012 | 全局呼叫业务失败比例分布 | 全局呼叫业务失败分布 | 对局拥塞比例 | PROCESS_STATS | PROC_AllocTrunkBearer
11150013 | 全局呼叫业务失败比例分布 | 全局呼叫业务失败分布 | 本局被叫用户已关机比例(全局失败) | PROCESS_STATS | PROC_MobileAccess
11150022 | 全局呼叫业务失败比例分布 | 全局呼叫业务失败分布 | 被叫用户已关机比例(发话) | PROCESS_STATS | PROC_MobileAccess
11150014 | 全局呼叫业务失败比例分布 | 全局呼叫业务失败分布 | 本局寻呼无响应导致比例 | PROCESS_STATS | PROC_MobileAccess
11150016 | 全局呼叫业务失败比例分布 | 全局呼叫业务失败分布 | 被叫接入侧电路/PB端点失败比例 | PROCESS_STATS | PROC_AllocMobileBearer
11150017 | 全局呼叫业务失败比例分布 | 全局呼叫业务失败分布 | 被叫指配失败比例 | PROCESS_STATS | PROC_Assignment
02001000 | 全局位置更新流程 | 业务请求 | 全局普通位置更新请求次数 | PROCESS_STATS | PROC_LocationUpdateRequest
02002000 | 全局位置更新流程 | 业务请求 | 全局普通位置更新成功率 | PROCESS_STATS | PROC_LocationUpdateRequest
02003000 | 全局位置更新流程 | 业务请求 | 2/3G位置更新请求次数 | SERVICE_STATS | SRV_LOCUPDATE
02004000 | 全局位置更新流程 | 业务请求 | 2/3G位置更新成功率 | SERVICE_STATS | SRV_LOCUPDATE
02051000 | 全局位置更新流程 | 增强流控 | 位置更新流控拒绝次数(单业务) | PROCESS_STATS | PROC_LocationUpdateRequest
02025000 | 全局位置更新流程 | 漫游限制 | 漫游限制导致位置更新失败次数（总） | PROCESS_STATS | PROC_CheckRoaming
02026000 | 全局位置更新流程 | 漫游限制 | PLMN不允许接入导致位置更新失败次数 | SERVICE_STATS | SRV_LOCUPDATE
02027000 | 全局位置更新流程 | 漫游限制 | 位置区禁止导致位置更新失败次数 | SERVICE_STATS | SRV_LOCUPDATE
02028000 | 全局位置更新流程 | 漫游限制 | 漫游禁止导致位置更新失败次数 | SERVICE_STATS | SRV_LOCUPDATE
02029000 | 全局位置更新流程 | 漫游限制 | 网内位置区禁止导致位置更新失败次数 | SERVICE_STATS | SRV_LOCUPDATE
02030000 | 全局位置更新流程 | 漫游限制 | 位置区内小区禁止导致位置更新失败次数 | SERVICE_STATS | SRV_LOCUPDATE
02031000 | 全局位置更新流程 | 漫游限制 | 本地通城市通漫游限制导致位置更新失败次数 | SERVICE_STATS | SRV_LOCUPDATE
02032000 | 全局位置更新流程 | 漫游限制 | 由于ARD导致的位置更新失败次数 | SERVICE_STATS | SRV_LOCUPDATE
02033000 | 全局位置更新流程 | 漫游限制 | 漫游不允许导致SGS联合位置更新失败次数 | SERVICE_STATS | SRV_LOCUPDATE
02036000 | 全局位置更新流程 | CHECK IMEI | CD口检查IMEI请求次数 | PROCESS_STATS | PROC_CheckImei
02037000 | 全局位置更新流程 | CHECK IMEI | CD口检查IMEI成功率 | PROCESS_STATS | PROC_CheckImei
02038000 | 全局位置更新流程 | CHECK IMEI | 非法设备导致位置更新失败次数 | PROCESS_STATS | PROC_CheckImei
02039000 | 全局位置更新流程 | 其他失败 | 网络故障导致位置更新失败次数 | SERVICE_STATS | SRV_LOCUPDATE
02040000 | 全局位置更新流程 | 其他失败 | 其它原因导致位置更新失败次数 | SERVICE_STATS | SRV_LOCUPDATE
02050040 | 位置更新失败比例分布 | 增强流控 | 位置更新单业务削峰流控比例 | PROCESS_STATS | PROC_LocationUpdateRequest
02050050 | 位置更新失败比例分布 | IMSIGT未配置 | 非协议用户导致位置更新失败比例 | PROCESS_STATS | PROC_LocationUpdateRequest
02050052 | 位置更新失败比例分布 | CD口流控 | HTR鉴权流控占位置更新次数比例(含呼叫 | 参考值) | INTERFACE_STATS
02050055 | 位置更新失败比例分布 | 鉴权加密 | 移动侧加密失败占位置更新比例 | PROCESS_STATS | PROC_Cipher
02050060 | 位置更新失败比例分布 | 漫游限制失败占比 | 漫游限制导致位置更新失败比例（总） | PROCESS_STATS | PROC_CheckRoaming
02050130 | 位置更新失败比例分布 | CHECK IMEI失败占比 | 非法设备导致位置更新失败比例 | PROCESS_STATS | PROC_CheckImei
05020000 | 切换 | 2G SRVCC切换 | 2G SRVCC成功率 | SERVICE_STATS | SRV_SRVCC
05030000 | 切换 | 3G SRVCC切换 | 3G SRVCC成功率 | SERVICE_STATS | SRV_SRVCC
16000001 | BSC | BSC相关测量 | BSC复位次数 | BSC_STATS
16000002 | BSC | BSC相关测量 | MSC复位电路次数 | BSC_STATS
16000003 | BSC | BSC相关测量 | BSC复位电路次数 | BSC_STATS
16000004 | BSC | BSC相关测量 | BSC阻塞电路次数 | BSC_STATS
16000005 | BSC | BSC相关测量 | BSC解闭电路次数 | BSC_STATS
16000006 | BSC | BSC相关测量 | BSC成组阻塞电路次数 | BSC_STATS
16000007 | BSC | BSC相关测量 | BSC成组解闭电路次数 | BSC_STATS
16000008 | BSC | BSC相关测量 | BSC过载次数 | BSC_STATS
16000009 | BSC | BSC相关测量 | MSC未装备电路 | BSC_STATS
16000010 | BSC | BSC相关测量 | BSC未装备电路 | BSC_STATS
16000011 | BSC | BSC相关测量 | SAPI‘N’拒绝次数 | BSC_STATS
16000012 | BSC | BSC相关测量 | BSC混乱消息 | BSC_STATS
16000013 | BSC | BSC相关测量 | MSC混乱消息 | BSC_STATS
16000014 | BSC | BSC相关测量 | 寻呼请求次数 | BSC_STATS
16000015 | BSC | BSC相关测量 | 寻呼流控次数 | BSC_STATS
16000016 | BSC | BSC相关测量 | BSC复位A接口IP资源次数 | BSC_STATS
16000017 | BSC | BSC相关测量 | MSC复位A接口IP资源次数 | BSC_STATS
16000020 | BSC | A接口信令规程错误测量 | 收到无线接口消息错误 | BSC_STATS
16000021 | BSC | A接口信令规程错误测量 | 发出无线接口消息错误 | BSC_STATS
16000022 | BSC | A接口信令规程错误测量 | 收到无线接口故障 | BSC_STATS
16000023 | BSC | A接口信令规程错误测量 | 发出无线接口故障 | BSC_STATS
16000024 | BSC | A接口信令规程错误测量 | 收到无效消息内容 | BSC_STATS
16000025 | BSC | A接口信令规程错误测量 | 发出无效消息内容 | BSC_STATS
16000026 | BSC | A接口信令规程错误测量 | 收到信令单元或字段丢失 | BSC_STATS
16000027 | BSC | A接口信令规程错误测量 | 发出信令单元或字段丢失 | BSC_STATS
16000028 | BSC | A接口信令规程错误测量 | 收到错误值 | BSC_STATS
16000029 | BSC | A接口信令规程错误测量 | 发出错误值 | BSC_STATS
16000030 | BSC | A接口信令规程错误测量 | 收到未知消息类型 | BSC_STATS
16000031 | BSC | A接口信令规程错误测量 | 发出未知消息类型 | BSC_STATS
16000032 | BSC | A接口信令规程错误测量 | 收到未知消息单元 | BSC_STATS
16000033 | BSC | A接口信令规程错误测量 | 发出未知消息单元 | BSC_STATS
16000034 | BSC | A接口信令规程错误测量 | 收到协议错误 | BSC_STATS
16000035 | BSC | A接口信令规程错误测量 | 发出协议错误 | BSC_STATS
16000036 | BSC | A接口信令规程错误测量 | 收到地面电路已经分配 | BSC_STATS
16000037 | BSC | A接口信令规程错误测量 | 发出地面电路已经分配 | BSC_STATS
16000060 | BSC | GSM指配过程测量 | 话务信道指配请求次数 | BSC_STATS
16000062 | BSC | GSM指配过程测量 | 话务信道指配成功率 | BSC_STATS
16000063 | BSC | GSM指配过程测量 | 无线接口消息故障导致话务信道指配失败 | BSC_STATS
16000066 | BSC | GSM指配过程测量 | 无可用无线资源导致话务信道指配失败 | BSC_STATS
16000067 | BSC | GSM指配过程测量 | 请求的地面资源不可用导致话务信道指配失败 | BSC_STATS
16000069 | BSC | GSM指配过程测量 | 地面电路资源已分配导致话务信道指配失败 | BSC_STATS
16000075 | BSC | GSM指配过程测量 | GSM信道总指配时间 | BSC_STATS
16000077 | BSC | GSM指配过程测量 | GSM信道平均指配时间 | BSC_STATS
16000081 | BSC | GSM指配过程测量 | 指配过程时MSC或BSC拆线导致话务信道指配失败 | BSC_STATS
16000089 | BSC | GSM指配过程测量 | A接口IP承载故障导致指配失败 | BSC_STATS
16000101 | RNC | RNC相关测量 | RNC复位次数 | RNC_STATS
16000102 | RNC | RNC相关测量 | MSC复位RNC次数 | RNC_STATS
16000103 | RNC | RNC相关测量 | RNC过载次数 | RNC_STATS
16000104 | RNC | RNC相关测量 | MSC过载次数 | RNC_STATS
16000105 | RNC | RNC相关测量 | RNC复位资源次数 | RNC_STATS
16000106 | RNC | RNC相关测量 | MSC复位资源次数 | RNC_STATS
16000107 | RNC | RNC相关测量 | RNC发送错误指示次数 | RNC_STATS
16000108 | RNC | RNC相关测量 | MSC发送错误指示次数 | RNC_STATS
16000132 | RNC | TD-SCDMA/WCDMA指配过程测量 | 话务信道指配成功率 | RNC_STATS
16000133 | RNC | TD-SCDMA/WCDMA指配过程测量 | RAB被抢占引起的指配失败 | RNC_STATS
16000134 | RNC | TD-SCDMA/WCDMA指配过程测量 | RAB建立或修改请求在RNC侧超时导致失败 | RNC_STATS
16000135 | RNC | TD-SCDMA/WCDMA指配过程测量 | 切换引起的指配失败 | RNC_STATS
16000136 | RNC | TD-SCDMA/WCDMA指配过程测量 | 请求的TrafficClass不可用引起的指配失败 | RNC_STATS
16000137 | RNC | TD-SCDMA/WCDMA指配过程测量 | 非法的RAB参数数值引起的指配失败 | RNC_STATS
16000138 | RNC | TD-SCDMA/WCDMA指配过程测量 | 请求的最大比特率不可用引起的指配失败 | RNC_STATS
16000139 | RNC | TD-SCDMA/WCDMA指配过程测量 | 请求的保证比特率不可用引起的指配失败 | RNC_STATS
16000140 | RNC | TD-SCDMA/WCDMA指配过程测量 | 请求的传输时延达不到引起的指配失败 | RNC_STATS
16000141 | RNC | TD-SCDMA/WCDMA指配过程测量 | 非法的RAB参数子流组合引起的指配失败 | RNC_STATS
16000142 | RNC | TD-SCDMA/WCDMA指配过程测量 | SDU参数条件冲突引起的指配失败 | RNC_STATS
16000143 | RNC | TD-SCDMA/WCDMA指配过程测量 | TrafficHandlingPriority条件冲突引起的指配失败 | RNC_STATS
16000144 | RNC | TD-SCDMA/WCDMA指配过程测量 | 保证比特率条件冲突引起的指配失败 | RNC_STATS
16000145 | RNC | TD-SCDMA/WCDMA指配过程测量 | 不支持的用户面版本引起的指配失败 | RNC_STATS
16000146 | RNC | TD-SCDMA/WCDMA指配过程测量 | IUUP失败引起的指配失败 | RNC_STATS
16000147 | RNC | TD-SCDMA/WCDMA指配过程测量 | 非法的RABID引起的指配失败 | RNC_STATS
16000148 | RNC | TD-SCDMA/WCDMA指配过程测量 | 没有剩余的RAB引起的指配失败 | RNC_STATS
16000149 | RNC | TD-SCDMA/WCDMA指配过程测量 | 请求被取代引起的指配失败 | RNC_STATS
16000150 | RNC | TD-SCDMA/WCDMA指配过程测量 | 信令传输资源失败引起的指配失败 | RNC_STATS
16000151 | RNC | TD-SCDMA/WCDMA指配过程测量 | O M干预引起的指配失败 | RNC_STATS
16000152 | RNC | TD-SCDMA/WCDMA指配过程测量 | 无可用资源引起的指配失败 | RNC_STATS
16000153 | RNC | TD-SCDMA/WCDMA指配过程测量 | 非指定的失败原因 | RNC_STATS
16000154 | RNC | TD-SCDMA/WCDMA指配过程测量 | DIRECTEDRETRY引起的指配失败 | RNC_STATS
16000155 | RNC | TD-SCDMA/WCDMA指配过程测量 | IU传输连接建立失败 | RNC_STATS
16000156 | RNC | TD-SCDMA/WCDMA指配过程测量 | TD-SCDMA/WCDMA信道总指配时间 | RNC_STATS
16000157 | RNC | TD-SCDMA/WCDMA指配过程测量 | 其他原因导致的指配失败 | RNC_STATS
16000158 | RNC | TD-SCDMA/WCDMA指配过程测量 | TD-SCDMA/WCDMA信道平均指配时间 | RNC_STATS
16000159 | RNC | TD-SCDMA/WCDMA指配过程测量 | 指配超时导致话务信道指配失败 | RNC_STATS
16000160 | RNC | TD-SCDMA/WCDMA指配过程测量 | 指配过程时MSC或RNC拆线引起的指配失败 | RNC_STATS
16000200 | MME | SGs接口标准操作测量 | SGs接口寻呼消息次数 | MME_STATS
16000201 | MME | SGs接口标准操作测量 | SGs接口寻呼拒绝消息次数 | MME_STATS
16000202 | MME | SGs接口标准操作测量 | MME返回用户不可达次数 | MME_STATS
16000203 | MME | SGs接口标准操作测量 | 位置更新次数 | MME_STATS
16000204 | MME | SGs接口标准操作测量 | 位置更新接受次数 | MME_STATS
16000205 | MME | SGs接口标准操作测量 | 位置更新拒绝次数 | MME_STATS
16000206 | MME | SGs接口标准操作测量 | SGs Alert提示次数 | MME_STATS
16000207 | MME | SGs接口标准操作测量 | SGs Alert提示拒绝次数 | MME_STATS
16000208 | MME | SGs接口标准操作测量 | SGs Alert提示响应次数 | MME_STATS
16000209 | MME | SGs接口标准操作测量 | 手机活动提示次数 | MME_STATS
16000210 | MME | SGs接口标准操作测量 | EPS分离次数 | MME_STATS
16000211 | MME | SGs接口标准操作测量 | EPS分离应答次数 | MME_STATS
16000212 | MME | SGs接口标准操作测量 | IMSI分离次数 | MME_STATS
16000213 | MME | SGs接口标准操作测量 | IMSI分离应答次数 | MME_STATS
16000214 | MME | SGs接口标准操作测量 | MSC收到uplink unitdata消息次数 | MME_STATS
16000215 | MME | SGs接口标准操作测量 | MSC发送downlink unitdata消息次数 | MME_STATS
16000216 | MME | SGs接口标准操作测量 | SGs接口寻呼应答次数 | MME_STATS
16000217 | MME | SGs接口标准操作测量 | MSC发送SGsAP-STATUS消息次数 | MME_STATS
16000218 | MME | SGs接口标准操作测量 | MSC收到SGsAP-STATUS消息次数 | MME_STATS
16000219 | MME | SGs接口标准操作测量 | TMSI重分配完成次数 | MME_STATS
16000220 | MME | SGs接口标准操作测量 | MSC发送SGsAP-RESET-INDICATION消息次数 | MME_STATS
16000221 | MME | SGs接口标准操作测量 | MSC收到SGsAP-RESET-ACK消息次数 | MME_STATS
16000222 | MME | SGs接口标准操作测量 | MSC收到SGsAP-RESET-INDICATION消息次数 | MME_STATS
16000223 | MME | SGs接口标准操作测量 | MSC发送SGsAP-RESET-ACK消息次数 | MME_STATS
16000224 | MME | SGs接口标准操作测量 | 预留指标_1 | MME_STATS
16000225 | MME | SGs接口标准操作测量 | 预留指标_2 | MME_STATS
16000226 | MME | SGs接口标准操作测量 | 预留指标_3 | MME_STATS
16000227 | MME | SGs接口标准操作测量 | 预留指标_4 | MME_STATS
16000228 | MME | SGs接口标准操作测量 | 预留指标_5 | MME_STATS
16000229 | MME | SGs接口标准操作测量 | 预留指标_6 | MME_STATS
16000230 | MME | SGs接口标准操作测量 | 预留指标_7 | MME_STATS
16000231 | MME | SGs接口标准操作测量 | 预留指标_8 | MME_STATS
16000232 | MME | SGs接口标准操作测量 | MSC发送SGsAP-SERVICE-ABORT-REQUEST消息次数 | MME_STATS
16000240 | MME | SGs接口错误原因测量 | EPS业务分离 | MME_STATS
16000241 | MME | SGs接口错误原因测量 | 用户已关机 | MME_STATS
16000242 | MME | SGs接口错误原因测量 | 未知IMSI | MME_STATS
16000243 | MME | SGs接口错误原因测量 | 非EPS业务IMSI分离 | MME_STATS
16000244 | MME | SGs接口错误原因测量 | 隐式非EPS业务IMSI分离 | MME_STATS
16000245 | MME | SGs接口错误原因测量 | 用户不可达 | MME_STATS
16000246 | MME | SGs接口错误原因测量 | 协议状态不匹配 | MME_STATS
16000247 | MME | SGs接口错误原因测量 | 必选信元丢失 | MME_STATS
16000248 | MME | SGs接口错误原因测量 | 无效的必选信元 | MME_STATS
16000249 | MME | SGs接口错误原因测量 | 条件可选信元错误 | MME_STATS
16000250 | MME | SGs接口错误原因测量 | 语义错误 | MME_STATS
16000251 | MME | SGs接口错误原因测量 | 未知消息 | MME_STATS
16000252 | MME | SGs接口错误原因测量 | 用户拒绝CSFB呼叫 | MME_STATS
16000253 | MME | SGs接口错误原因测量 | 其它错误 | MME_STATS
16000260 | MME | MME实体粒度CSFB寻呼测量 | CSFB MO回落成功率 | MME_STATS
16000261 | MME | MME实体粒度CSFB寻呼测量 | CSFB MT回落成功率 | MME_STATS
16000262 | MME | MME实体粒度CSFB寻呼测量 | CS Call第一次寻呼次数 | MME_STATS
16000263 | MME | MME实体粒度CSFB寻呼测量 | CS Call第一次寻呼收到SGsAP-SERVICE-REQUEST次数 | MME_STATS
16000264 | MME | MME实体粒度CSFB寻呼测量 | CS Call第二次寻呼次数 | MME_STATS
16000265 | MME | MME实体粒度CSFB寻呼测量 | CS Call第二次寻呼收到SGsAP-SERVICE-REQUEST次数 | MME_STATS
16000266 | MME | MME实体粒度CSFB寻呼测量 | CS Call第三次及以上寻呼次数 | MME_STATS
16000267 | MME | MME实体粒度CSFB寻呼测量 | CS Call第三次及以上寻呼收到SGsAP-SERVICE-REQUEST次数 | MME_STATS
16000268 | MME | MME实体粒度CSFB寻呼测量 | CS Call寻呼收到SGsAP-SERVICE-REQUEST且UE为连接态次数 | MME_STATS
16000269 | MME | MME实体粒度CSFB寻呼测量 | CS Call寻呼收到SGsAP-UE-UNREACHABLE次数 | MME_STATS
16000270 | MME | MME实体粒度CSFB寻呼测量 | CS Call寻呼收到SGsAP-PAGING-REJECT次数 | MME_STATS
16000271 | MME | MME实体粒度CSFB寻呼测量 | CS Call寻呼收到SGsAP-PAGING-REJECT指示UE unreachable次数 | MME_STATS
16000272 | MME | MME实体粒度CSFB寻呼测量 | CS Call寻呼收到SGsAP-PAGING-REJECT指示IMSI detached for EPS次数 | MME_STATS
16000273 | MME | MME实体粒度CSFB寻呼测量 | CS Call寻呼收到SGsAP-PAGING-REJECT指示IMSI detached for non-EPS次数 | MME_STATS
16000274 | MME | MME实体粒度CSFB寻呼测量 | CS Call寻呼收到SGsAP-PAGING-REJECT指示IMSI unknown次数 | MME_STATS
16000275 | MME | MME实体粒度CSFB寻呼测量 | CS Call寻呼收到SGsAP-PAGING-REJECT指示UDUB次数 | MME_STATS
16000276 | MME | MME实体粒度CSFB寻呼测量 | CS Call寻呼收到Paging response次数 | MME_STATS
16000277 | MME | MME实体粒度CSFB寻呼测量 | CS Call转口寻呼收到Paging response次数 | MME_STATS
16000278 | MME | MME实体粒度CSFB寻呼测量 | CS Call寻呼收到Location updating request次数 | MME_STATS
16000279 | MME | MME实体粒度CSFB寻呼测量 | CS Call寻呼收到Cancel Location次数 | MME_STATS
16000280 | MME | MME实体粒度CSFB寻呼测量 | CS Call寻呼收到SGsAP-IMSI-DETACH-INDICATION次数 | MME_STATS
16000281 | MME | MME实体粒度CSFB寻呼测量 | CS Call寻呼收到SGsAP-EPS-DETACH-INDICATION次数 | MME_STATS
16000282 | MME | MME实体粒度CSFB寻呼测量 | CS Call寻呼无响应次数 | MME_STATS
16000283 | MME | MME实体粒度CSFB寻呼测量 | SMS第一次寻呼次数 | MME_STATS
16000284 | MME | MME实体粒度CSFB寻呼测量 | SMS第一次寻呼收到SGsAP-SERVICE-REQUEST次数 | MME_STATS
16000285 | MME | MME实体粒度CSFB寻呼测量 | SMS第二次寻呼次数 | MME_STATS
16000286 | MME | MME实体粒度CSFB寻呼测量 | SMS第二次寻呼收到SGsAP-SERVICE-REQUEST次数 | MME_STATS
16000287 | MME | MME实体粒度CSFB寻呼测量 | SMS第三次及以上寻呼次数 | MME_STATS
16000288 | MME | MME实体粒度CSFB寻呼测量 | SMS第三次及以上寻呼收到SGsAP-SERVICE-REQUEST次数 | MME_STATS
16000289 | MME | MME实体粒度CSFB寻呼测量 | SMS寻呼收到SGsAP-SERVICE-REQUEST且UE为连接态次数 | MME_STATS
16000290 | MME | MME实体粒度CSFB寻呼测量 | SMS寻呼收到SGsAP-UE-UNREACHABLE次数 | MME_STATS
16000291 | MME | MME实体粒度CSFB寻呼测量 | SMS寻呼收到SGsAP-PAGING-REJECT次数 | MME_STATS
16000292 | MME | MME实体粒度CSFB寻呼测量 | SMS寻呼收到SGsAP-PAGING-REJECT指示UE unreachable次数 | MME_STATS
16000293 | MME | MME实体粒度CSFB寻呼测量 | SMS寻呼收到SGsAP-PAGING-REJECT指示IMSI detached for EPS次数 | MME_STATS
16000294 | MME | MME实体粒度CSFB寻呼测量 | SMS寻呼收到SGsAP-PAGING-REJECT指示IMSI detached for non-EPS次数 | MME_STATS
16000295 | MME | MME实体粒度CSFB寻呼测量 | SMS寻呼收到SGsAP-PAGING-REJECT指示IMSI unknown次数 | MME_STATS
16000296 | MME | MME实体粒度CSFB寻呼测量 | SMS寻呼无响应次数 | MME_STATS
16000297 | MME | MME实体粒度CSFB寻呼测量 | CS Call寻呼收到Paging response或Location updating request的总时长 | MME_STATS
16000298 | MME | MME实体粒度CSFB寻呼测量 | CS Call寻呼收到Cancel Location的总时长 | MME_STATS
16000299 | MME | MME实体粒度CSFB寻呼测量 | CS Call寻呼收到Paging response或Location updating request的平均时长 | MME_STATS
16000300 | MME | MME实体粒度CSFB寻呼测量 | CS Call寻呼收到Cancel Location的平均时长 | MME_STATS
16000301 | MME | MME实体粒度CSFB寻呼测量 | 收到SGsAP-SERVICE-REQUEST指示主叫回落次数 | MME_STATS
16000302 | MME | MME实体粒度CSFB寻呼测量 | 收到CM service request指示CSMO次数 | MME_STATS
16000303 | MME | MME实体粒度CSFB寻呼测量 | 收到VLR内Location updating request指示CSMO次数 | MME_STATS
16000304 | MME | MME实体粒度CSFB寻呼测量 | 主叫回落过程中收到Cancel Location次数 | MME_STATS
16000350 | MME | MME实体SCTP链路测量 | 不可用次数 | MME_STATS
16000351 | MME | MME实体SCTP链路测量 | 不可用时长 | MME_STATS
16000352 | MME | MME实体SCTP链路测量 | 拥塞次数 | MME_STATS
16000353 | MME | MME实体SCTP链路测量 | 拥塞时长 | MME_STATS
16000354 | MME | MME实体SCTP链路测量 | 发送消息包数 | MME_STATS
16000355 | MME | MME实体SCTP链路测量 | 发送消息字节数 | MME_STATS
16000356 | MME | MME实体SCTP链路测量 | 接收消息包数 | MME_STATS
16000357 | MME | MME实体SCTP链路测量 | 接收消息字节数 | MME_STATS
16000358 | MME | MME实体SCTP链路测量 | 发送包速率pps | MME_STATS
16000359 | MME | MME实体SCTP链路测量 | 接收包速率pps | MME_STATS
16000360 | MME | MME实体SCTP链路测量 | 发送比特速率bps | MME_STATS
16000361 | MME | MME实体SCTP链路测量 | 接收比特速率bps | MME_STATS
16000401 | GTPPE | Sv接口信令测量 | Echo Request发送次数 | GTPPE_STATS
16000402 | GTPPE | Sv接口信令测量 | Echo Request重发次数 | GTPPE_STATS
16000403 | GTPPE | Sv接口信令测量 | Echo Request接收次数 | GTPPE_STATS
16000404 | GTPPE | Sv接口信令测量 | Echo Response发送次数 | GTPPE_STATS
16000405 | GTPPE | Sv接口信令测量 | Echo Response接收次数 | GTPPE_STATS
16000406 | GTPPE | Sv接口信令测量 | Version Not Supported Indication发送次数 | GTPPE_STATS
16000407 | GTPPE | Sv接口信令测量 | Version Not Supported Indication接收次数 | GTPPE_STATS
16000408 | GTPPE | Sv接口信令测量 | SRVCC PS to CS Request接收次数 | GTPPE_STATS
16000409 | GTPPE | Sv接口信令测量 | SRVCC PS to CS Response发送次数 | GTPPE_STATS
16000410 | GTPPE | Sv接口信令测量 | SRVCC PS to CS Complete Notification发送次数 | GTPPE_STATS
16000411 | GTPPE | Sv接口信令测量 | SRVCC PS to CS Complete Acknowledge接收次数 | GTPPE_STATS
16000412 | GTPPE | Sv接口信令测量 | SRVCC PS to CS Complete Notification重发次数 | GTPPE_STATS
16000413 | GTPPE | Sv接口信令测量 | SRVCC PS to CS Cancel Notification接收次数 | GTPPE_STATS
16000414 | GTPPE | Sv接口信令测量 | SRVCC PS to CS Cancel Acknowledge发送次数 | GTPPE_STATS
16000501 | SCCPDSP | SCCP流量测量 | 发送的消息数 | SCCPDSP_STATS
16000502 | SCCPDSP | SCCP流量测量 | 接收的消息数 | SCCPDSP_STATS
16000503 | SCCPDSP | SCCP流量测量 | 发送的字节数 | SCCPDSP_STATS
16000504 | SCCPDSP | SCCP流量测量 | 接收的字节数 | SCCPDSP_STATS
16000505 | SCCPDSP | SCCP流量测量 | 发送的UDTS消息数 | SCCPDSP_STATS
16000506 | SCCPDSP | SCCP流量测量 | 接收的UDTS消息数 | SCCPDSP_STATS
16000507 | SCCPDSP | SCCP流量测量 | 发送的UDT消息数 | SCCPDSP_STATS
16000508 | SCCPDSP | SCCP流量测量 | 收到的UDT消息数 | SCCPDSP_STATS
16000509 | SCCPDSP | SCCP流量测量 | 发送的CR消息数 | SCCPDSP_STATS
16000510 | SCCPDSP | SCCP流量测量 | 收到的CR消息数 | SCCPDSP_STATS
16000511 | SCCPDSP | SCCP流量测量 | 发送的CREF消息数 | SCCPDSP_STATS
16000512 | SCCPDSP | SCCP流量测量 | 收到的CREF消息数 | SCCPDSP_STATS
16000513 | SCCPDSP | SCCP流量测量 | 发送的RSR消息数 | SCCPDSP_STATS
16000514 | SCCPDSP | SCCP流量测量 | 收到的RSR消息数 | SCCPDSP_STATS
16000515 | SCCPDSP | SCCP流量测量 | 发送的ERR消息数 | SCCPDSP_STATS
16000516 | SCCPDSP | SCCP流量测量 | 收到的ERR消息数 | SCCPDSP_STATS
16000517 | SCCPDSP | SCCP流量测量 | 发送的XUDT消息数 | SCCPDSP_STATS
16000518 | SCCPDSP | SCCP流量测量 | 收到的XUDT消息数 | SCCPDSP_STATS
16000519 | SCCPDSP | SCCP流量测量 | 发送的XUDTS消息数 | SCCPDSP_STATS
16000520 | SCCPDSP | SCCP流量测量 | 收到的XUDTS消息数 | SCCPDSP_STATS
16000521 | SCCPDSP | SCCP流量测量 | 发送的LUDT消息数 | SCCPDSP_STATS
16000522 | SCCPDSP | SCCP流量测量 | 收到的LUDT消息数 | SCCPDSP_STATS
16000523 | SCCPDSP | SCCP流量测量 | 发送的LUDTS消息数 | SCCPDSP_STATS
16000524 | SCCPDSP | SCCP流量测量 | 收到的LUDTS消息数 | SCCPDSP_STATS
16000525 | SCCPDSP | SCCP流量测量 | 发送的CC消息数 | SCCPDSP_STATS
16000526 | SCCPDSP | SCCP流量测量 | 收到的CC消息数 | SCCPDSP_STATS
16000527 | SCCPDSP | SCCP流量测量 | 发送的RLSD消息数 | SCCPDSP_STATS
16000528 | SCCPDSP | SCCP流量测量 | 收到的RLSD消息数 | SCCPDSP_STATS
16000529 | SCCPDSP | SCCP流量测量 | 发送的RLC消息数 | SCCPDSP_STATS
16000530 | SCCPDSP | SCCP流量测量 | 收到的RLC消息数 | SCCPDSP_STATS
16000531 | SCCPDSP | SCCP流量测量 | 发送的DT1消息数 | SCCPDSP_STATS
16000532 | SCCPDSP | SCCP流量测量 | 收到的DT1消息数 | SCCPDSP_STATS
16000533 | SCCPDSP | SCCP流量测量 | 发送的DT2消息数 | SCCPDSP_STATS
16000534 | SCCPDSP | SCCP流量测量 | 收到的DT2消息数 | SCCPDSP_STATS
16000535 | SCCPDSP | SCCP流量测量 | 发送的AK消息数 | SCCPDSP_STATS
16000536 | SCCPDSP | SCCP流量测量 | 收到的AK消息数 | SCCPDSP_STATS
16000537 | SCCPDSP | SCCP流量测量 | 发送的ED消息数 | SCCPDSP_STATS
16000538 | SCCPDSP | SCCP流量测量 | 收到的ED消息数 | SCCPDSP_STATS
16000539 | SCCPDSP | SCCP流量测量 | 发送的EA消息数 | SCCPDSP_STATS
16000540 | SCCPDSP | SCCP流量测量 | 收到的EA消息数 | SCCPDSP_STATS
16000541 | SCCPDSP | SCCP流量测量 | 发送的RSC消息数 | SCCPDSP_STATS
16000542 | SCCPDSP | SCCP流量测量 | 收到的RSC消息数 | SCCPDSP_STATS
16000543 | SCCPDSP | SCCP流量测量 | 发送的IT消息数 | SCCPDSP_STATS
16000544 | SCCPDSP | SCCP流量测量 | 收到的IT消息数 | SCCPDSP_STATS
16000545 | SCCPDSP | SCCP流量测量 | 本端建立连接成功率 | SCCPDSP_STATS
16000546 | SCCPDSP | SCCP流量测量 | 对端建立连接成功率 | SCCPDSP_STATS
16000547 | SCCPDSP | SCCP流量测量 | 屏蔽丢弃的消息数 | SCCPDSP_STATS
16000600 | M3DE | M3UA目的实体测量 | 不可访问次数 | M3DE_STATS
16000601 | M3DE | M3UA目的实体测量 | 不可访问时长 | M3DE_STATS
16000602 | M3DE | M3UA目的实体测量 | 发送的DUPU消息数 | M3DE_STATS
16000603 | M3DE | M3UA目的实体测量 | 接收的DUPU消息数 | M3DE_STATS
16000604 | M3DE | M3UA目的实体测量 | 接收的SCON消息数 | M3DE_STATS
16000610 | M3RT | M3UA路由测量 | 不可用次数 | M3RT_STATS
16000611 | M3RT | M3UA路由测量 | 不可用时长 | M3RT_STATS
16000620 | N7DSP | MTP目的信令点测量 | 不可访问次数 | N7DSP_STATS
16000621 | N7DSP | MTP目的信令点测量 | 不可访问时长 | N7DSP_STATS
16000622 | N7DSP | MTP目的信令点测量 | 屏蔽丢弃的消息数 | N7DSP_STATS
16000623 | N7DSP | MTP目的信令点测量 | 因路由失败丢弃的消息数 | N7DSP_STATS
16000624 | N7DSP | MTP目的信令点测量 | 发送的UPU消息数 | N7DSP_STATS
16000625 | N7DSP | MTP目的信令点测量 | 接收的UPU消息数 | N7DSP_STATS
16000626 | N7DSP | MTP目的信令点测量 | 接收的TFC消息数 | N7DSP_STATS
16000630 | N7RT | MTP路由测量 | 不可用次数 | N7RT_STATS
16000631 | N7RT | MTP路由测量 | 不可用时长 | N8RT_STATS
09013000 | MGW | MGW基本业务 | 网关试占次数 | MGW_STATS
09014000 | MGW | MGW基本业务 | 网关因为过载拒绝次数 | MGW_STATS
09015000 | MGW | MGW基本业务 | 局内网关IP资源溢出重选次数 | MGW_STATS
09031000 | MGW | MGW承载建立失败重选测量 | 接入侧重选MGW触发次数 | MGW_STATS
09032000 | MGW | MGW承载建立失败重选测量 | 中继侧重选MGW触发次数 | MGW_STATS
09043000 | MGW | MGW状态 | 不可用次数 | MGW_STATS
09044000 | MGW | MGW状态 | 不可用时长 | MGW_STATS
09045000 | MGW | MGW状态 | 网关试占次数 | MGW_STATS
09046000 | MGW | MGW状态 | 网关因为过载拒绝次数 | MGW_STATS
09047000 | MGW | MGW状态 | 局内网关IP资源溢出重选次数 | MGW_STATS
09048000 | MGW | MGW业务量 | ADD请求次数 | MGW_STATS
09049000 | MGW | MGW业务量 | ADD请求响应率 | MGW_STATS
09058000 | MGW | MGW失败原因 | 错误码为411的网关响应消息数 | MGW_STATS
09059000 | MGW | MGW失败原因 | 错误码为412的网关响应消息数 | MGW_STATS
09060000 | MGW | MGW失败原因 | 错误码为430的网关响应消息数 | MGW_STATS
09061000 | MGW | MGW失败原因 | 错误码为431的网关响应消息数 | MGW_STATS
09062000 | MGW | MGW失败原因 | 错误码为432的网关响应消息数 | MGW_STATS
09063000 | MGW | MGW失败原因 | 错误码为433的网关响应消息数 | MGW_STATS
09064000 | MGW | MGW失败原因 | 错误码为435的网关响应消息数 | MGW_STATS
09065000 | MGW | MGW失败原因 | 错误码为510的网关响应消息数 | MGW_STATS
09066000 | MGW | MGW失败原因 | 错误码为526的网关响应消息数 | MGW_STATS
09067000 | MGW | MGW失败原因 | 错误码为其他的网关响应消息数 | MGW_STATS
14001000 | 呼叫 | 移动始发呼叫 | 移动始发试呼次数 | LAI_STATS
14002000 | 呼叫 | 移动始发呼叫 | 移动始发接通率 | LAI_STATS
14004000 | 呼叫 | 移动终结呼叫 | 移动终结寻呼次数 | LAI_STATS
14005000 | 呼叫 | 移动终结呼叫 | 移动终结接通率 | LAI_STATS
14017000 | 位置更新 | CS位置更新 | 位置更新请求次数 | LAI_STATS
14019000 | 位置更新 | CS位置更新 | 位置更新成功率 | LAI_STATS
14036000 | 位置更新 | SGS口位置更新 | SGs联合普通位置更新次数 | LAI_STATS
14037000 | 位置更新 | SGS口位置更新 | SGs联合普通位置更新成功率 | LAI_STATS
10001000 | CPU占用测量 | CPU占用率 | 平均占用率 | MODULE_STATS
10004000 | CPU占用测量 | CPU占用率 | 拥塞时长 | MODULE_STATS
10006000 | CPU占用测量 | CPU占用率 | 过载时长 | MODULE_STATS
12001000 | 链路集 | M3UA信令链路集测量 | 不可用次数 | M3LKS_STATS
12002000 | 链路集 | M3UA信令链路集测量 | 不可用时长 | M3LKS_STATS
12030000 | 链路集 | MTP信令链路集测量 | 不可用次数 | N7LKS_STATS
12031000 | 链路集 | MTP信令链路集测量 | 不可用时长 | N7LKS_STATS
12060000 | 链路集 | M2UA链路集测量 | 不可用次数 | M2LKS_STATS
12061000 | 链路集 | M2UA链路集测量 | 不可用累积时间 | M2LKS_STATS
13001000 | 链路 | M3UA信令链路测量 | 不可用次数 | M3LNK_STATS
13002000 | 链路 | M3UA信令链路测量 | 不可用时长 | M3LNK_STATS
13012000 | 链路 | M3UA信令链路测量 | 重传比例 | M3LNK_STATS
13013000 | 链路 | M3UA信令链路测量 | 发送缓冲区溢出次数 | M3LNK_STATS
13014000 | 链路 | M3UA信令链路测量 | 接收缓冲区溢出次数 | M3LNK_STATS
13030000 | 链路 | MTP信令链路测量 | 不可用时长 | N7LNK_STATS
13031000 | 链路 | MTP信令链路测量 | 故障次数 | N7LNK_STATS
13032000 | 链路 | MTP信令链路测量 | 拥塞次数 | N7LNK_STATS
13033000 | 链路 | MTP信令链路测量 | 拥塞时长 | N7LNK_STATS
13034000 | 链路 | MTP信令链路测量 | 拥塞丢弃MSU数 | N7LNK_STATS
13041000 | 链路 | MTP信令链路测量 | 重传次数 | N7LNK_STATS
13050000 | 链路 | H248_SCTP链路测量 | 不可用次数 | H248LNK_STATS
13051000 | 链路 | H248_SCTP链路测量 | 不可用时长 | H248LNK_STATS
13057000 | 链路 | H248_SCTP链路测量 | 重传比例 | H248LNK_STATS
13058000 | 链路 | H248_SCTP链路测量 | 发送缓冲溢出次数 | H248LNK_STATS
13059000 | 链路 | H248_SCTP链路测量 | 接收缓冲溢出次数 | H248LNK_STATS
13090000 | 链路 | M2UA信令链路测量 | 不可用次数 | M2LNK_STATS
13091000 | 链路 | M2UA信令链路测量 | 不可用时长 | M2LNK_STATS
13092000 | 链路 | M2UA信令链路测量 | 接收的ERROR消息个数 | M2LNK_STATS
13098000 | 链路 | M2UA信令链路测量 | 重传的消息比例 | M2LNK_STATS
13099000 | 链路 | M2UA信令链路测量 | 发送缓冲区溢出次数 | M2LNK_STATS
13100000 | 链路 | M2UA信令链路测量 | 接收缓冲区溢出次数 | M2LNK_STATS
13110000 | 链路 | SGs SCTP链路测量 | 不可用次数 | SGSSCTPLNK_STATS
13111000 | 链路 | SGs SCTP链路测量 | 不可用时长 | SGSSCTPLNK_STATS
13117000 | 链路 | SGs SCTP链路测量 | 重传比例 | SGSSCTPLNK_STATS
13118000 | 链路 | SGs SCTP链路测量 | 发送缓冲区溢出次数 | SGSSCTPLNK_STATS
13119000 | 链路 | SGs SCTP链路测量 | 接收缓冲区溢出次数 | SGSSCTPLNK_STATS

## ALARM
ALARM ID | Name_CN | ENTITY_NAME | INSTANCE_NAME
2661 | 2661 重要KPI指标下降超过阈值 | MSOFTX3000_Alarm | Interface_CD
1874 | 1874 MSRN资源不足 | INTERFACE_Alarm | Interface_CD
4210 | 4210 国际漫游用户MSRN资源不足 | INTERFACE_Alarm | Interface_CD
4212 | 4212 局向漫游号码资源过载 | INTERFACE_Alarm | Interface_CD
2463 | 2463 C/D口位置更新流量过载 | INTERFACE_Alarm | Interface_CD
2710 | 2710 C/D口拥塞 | INTERFACE_Alarm | Interface_CD
2565 | 2565 RNC ID在MSC侧没有配置 | RNC_Alarm
1522 | 1522 MGW退出服务 | MGW_Alarm
1542 | 1542 网关上报过载 | MGW_Alarm
1913 | 1913 直联网关通路间TDM电路溢出预告警 | MGW_Alarm
1929 | 1929 网关对呼叫计次限制 | MGW_Alarm
2633 | 2633 网关之间的IP承载过载 | MGW_Alarm
2396 | 2396 局向的不可用电路数超过阈值 | OFC_Alarm
1931 | 1931 局间呼叫计次限制 | OFC_Alarm
2680 | 2680 局向编解码并发呼叫数过载 | OFC_Alarm
2682 | 2682 局向占用带宽过载 | OFC_Alarm
4032 | 4032 MME实体不可达 | MME_Alarm
4062 | 4062 MME与MSC的位置区配置不一致 | MME_Alarm
2754 | 2754 SCCP子系统禁止 | SCCPSSN_Alarm
2756 | 2756 SCCP子系统故障 | SCCPSSN_Alarm
2758 | 2758 远端SCCP故障 | SCCPSSN_Alarm
2752 | 2752 SCCP目的信令点不可达 | SCCPDSP_Alarm
2760 | 2760 SCCP资源不足 | SCCPDSP_Alarm
2763 | 2763 SCCP消息环回错误 | SCCPDSP_Alarm
1817 | 1817 M3UA目的实体不可达 | M3DE_Alarm
1793 | 1793 M3UA链路集不匹配 | M3LKS_Alarm
1815 | 1815 M3UA路由不可用 | M3RT_Alarm
855 | 855 DUNA/DAVA消息过载 | M3RT_Alarm
1809 | 1809 M3UA链路拥塞 | M3LNK_Alarm
1811 | 1811 M3UA链路故障 | M3LNK_Alarm
1762 | 1762 M3UA SCTP路径故障 | M3LNK_Alarm
1831 | 1831 M3UA 链路负荷过载 | M3LNK_Alarm
1768 | 1768 M3UA链路传输质量故障 | M3LNK_Alarm
1927 | 1927 M3UA链路接收缓冲区拥塞 | M3LNK_Alarm
1701 | 1701 MTP目的信令点不可达 | N7DSP_Alarm
1713 | 1713 MTP路由不可用 | N7RT_Alarm
1705 | 1705 MTP链路故障 | N7LNK_Alarm
1707 | 1707 MTP缓冲区拥塞 | N7LNK_Alarm
1709 | 1709 MTP二层拥塞 | N7LNK_Alarm
1715 | 1715 MTP链路发送负荷过载 | N7LNK_Alarm
1717 | 1717 MTP 链路接收负荷过载 | N7LNK_Alarm
1728 | 1728 MTP链路故障自环检测 | N7LNK_Alarm
1791 | 1791 M2UA链路集不匹配 | M2LKS_Alarm
1803 | 1803 M2UA链路集故障 | M2LKS_Alarm
1764 | 1764 M2UA SCTP路径故障 | M2LNK_Alarm
1770 | 1770 M2UA链路传输质量故障 | M2LNK_Alarm
1801 | 1801 M2UA链路故障 | M2LNK_Alarm
1827 | 1827 M2UA 链路负荷过载 | M2LNK_Alarm
1453 | 1453 H.248 SCTP链路故障 | H248LNK_Alarm
1455 | 1455 H.248 SCTP链路拥塞 | H248LNK_Alarm
1457 | 1457 H.248 SCTP链路传输质量故障 | H248LNK_Alarm
1459 | 1459 H.248 SCTP路径告警 | H248LNK_Alarm
1524 | 1524 H.248 UDP链路故障 | H248LNK_Alarm
1546 | 1546 H.248 SCTP链路负荷过载 | H248LNK_Alarm
4034 | 4034 SGs SCTP链路拥塞 | SGSSCTPLNK_Alarm
4036 | 4036 SGs SCTP链路故障 | SGSSCTPLNK_Alarm
2684 | 2684 GTP路径故障 | GTPPATH_Alarm
3161 | 3161 流量失衡 | IPADDR_Alarm
3162 | 3162 IP地址冲突 | IPADDR_Alarm
1023 | 1023 单板端口故障 | IPADDR_Alarm
3163 | 3163 网关探测失败 | IPADDR_Alarm
3164 | 3164 IP泛洪攻击 | IPADDR_Alarm
3167 | 3167 备用转发路径探测失败 | IPADDR_Alarm
3171 | 3171 IP流控 | IPADDR_Alarm
1003 | 1003 模块故障 | MODULE_Alarm
2069 | 2069 模块间通讯故障 | MODULE_Alarm
2665 | 2665 模块级重要KPI指标下降超过阈值 | MODULE_Alarm
2673 | 2673 业务模块过载 | MODULE_Alarm
2808 | 2808 MSC内部资源不足 | MODULE_Alarm
2902 | 2902 话单池满 | MODULE_Alarm
2904 | 2904 话单池越限 | MODULE_Alarm
2907 | 2907 与ACM进程通讯故障 | MODULE_Alarm
2931 | 2931 话单池占用空间超过 | MODULE_Alarm
2933 | 2933 话单池传输异常 | MODULE_Alarm
2937 | 2937 话单传输异常 | MODULE_Alarm
4752 | 4752 格式化失败 | DBSERVICE_Alarm
4754 | 4754 联机设定失败 | DBSERVICE_Alarm
4756 | 4756 数据表自动CRC校验错误 | DBSERVICE_Alarm
5205 | 5205 网元数据库损坏 | DBSERVICE_Alarm
5522 | 5522 磁盘阵列故障 | DBSERVICE_Alarm
2691 | 2691 全局树节点资源池不足告警 | DBSERVICE_Alarm
1878 | 1878 表分析数据的存储空间不足 | DBSERVICE_Alarm
1005 | 1005 单板CPU过载 | BRD_Alarm
1030 | 1030 本地存储介质故障 | BRD_Alarm
1104 | 1104 BASE平面丢包错包 | BRD_Alarm
1105 | 1105 FABRIC平面丢包错包 | BRD_Alarm
2001 | 2001 单板故障 | BRD_Alarm
3001 | 3001 CPU报错 | BRD_Alarm
3009 | 3009 单板温度一级越限 | BRD_Alarm
3010 | 3010 单板温度二级越限 | BRD_Alarm
3013 | 3013 单板扳手打开 | BRD_Alarm
6418 | 6418 板间通讯故障 | BRD_Alarm
6421 | 6421 单板OS关键文件损坏 | BRD_Alarm
6428 | 6428 单板平面通讯故障 | BRD_Alarm
6429 | 6429 通信路径异常 | BRD_Alarm
9989 | 9989 内存条ECC不可恢复错误 | BRD_Alarm
9502 | 9502 交换板器件故障 | BRD_Alarm
9944 | 9944 单板端口检测异常 | BRD_Alarm
9945 | 9945 以太网端口通讯异常 | BRD_Alarm
1039 | 1039 框号冲突 | SUBRACK_Alarm
2010 | 2010 风扇转速越限 | SUBRACK_Alarm
2015 | 2015 电源输入模块故障 | SUBRACK_Alarm
2135 | 2135 风扇故障 | SUBRACK_Alarm
4657 | 4657 Ping | IPPAIR_Alarm
4658 | 4658 Traceroute | IPPAIR_Alarm

## RULE
规则名 | 事件B | 关系 | 事件A
ALM 4036 SGS SCTP Link Fault->MME.ALM-4032 MME实体不可达 | {"AlarmID":"4036","typeName":"SGSSCTPLNK_Alarm"} | Trigger | {"AlarmID":"4032","typeName":"MME_Alarm"}
ALM1023导致ALM 4036 SGS SCTP Link Fault | {"AlarmID":"1023","typeName":"IPADDR_Alarm"} | Trigger | {"AlarmID":"4036","typeName":"SGSSCTPLNK_Alarm"}
ALM 2754 SCCPSSN不可达->INTERFACE[Interface_CD]位置更新非超时操作异常终止失败比例上升01900106 | {"AlarmID":"2754","typeName":"SCCPSSN_Alarm"} | Trigger | {"AbnormalType":"上升","StatsID":"01900106"}
ALM 2754 SCCPSSN不可达->INTERFACE[Interface_CD]SRI非超时操作异常终止失败比例上升 01900127 | {"AlarmID":"2754","typeName":"SCCPSSN_Alarm"} | Trigger | {"AbnormalType":"上升","StatsID":"01900127"}
ALM 2752 SCCPDSP不可达->ALM 2754 SCCPSSN不可达 | {"AlarmID":"2752","typeName":"SCCPDSP_Alarm"} | Trigger | {"AlarmID":"2754","typeName":"SCCPSSN_Alarm"}
ALM 1809链路拥塞->INTERFACE[Interface_CD]SRI非超时操作异常终止失败比例上升 01900127 | {"AlarmID":"1809","typeName":"M3LNK_Alarm"} | Trigger | {"AbnormalType":"上升","StatsID":"01900127"}
ALM 1809链路拥塞->ALM 2710 CD口拥塞 | {"AlarmID":"1809","typeName":"M3LNK_Alarm"} | Trigger | {"AlarmID":"2710","typeName":"INTERFACE_Alarm"}
ALM 2754 SCCPSSN不可达->INTERFACE[Interface_CD]取鉴权集非超时操作异常终止失败比例上升01900114 | {"AlarmID":"2754","typeName":"SCCPSSN_Alarm"} | Trigger | {"AbnormalType":"上升","StatsID":"01900114"}
ALM 2673 CPU过载->PROCESS[PROC_NormalCallRequest]MSC针对A/Iu/中继接口的增强流控(近似) 03008000 | {"AlarmID":"2673","typeName":"MODULE_Alarm"} | Trigger | {"AbnormalType":"上升","StatsID":"03008000"}
ALM 1809链路拥塞->INTERFACE[Interface_CD]取鉴权集非超时操作异常终止失败比例上升01900114 | {"AlarmID":"1809","typeName":"M3LNK_Alarm"} | Trigger | {"AbnormalType":"上升","StatsID":"01900114"}
ALM 1809链路拥塞->INTERFACE[Interface_CD]位置更新非超时操作异常终止失败比例上升01900106 | {"AlarmID":"1809","typeName":"M3LNK_Alarm"} | Trigger | {"AbnormalType":"上升","StatsID":"01900106"}
SPA.话统 模块统计 位置更新请求增多10018000->ALM 2673 CPU过载 | {"AbnormalType":"上升","StatsID":"10018000"} | Trigger | {"AlarmID":"2673","typeName":"MODULE_Alarm"}
SPA. 模块统计 始发呼叫请求增多 10007000->ALM 2673 CPU过载 | {"AbnormalType":"上升","StatsID":"10007000"} | Trigger | {"AlarmID":"2673","typeName":"MODULE_Alarm"}
ALM 2710 CD口拥塞->INTERFACE[Interface_CD]SRI请求成功率下降 01900120（SRI） | {"AlarmID":"2710","typeName":"INTERFACE_Alarm"} | Trigger | {"AbnormalType":"下降","StatsID":"01900120"}
ALM 2710 CD口拥塞->INTERFACE[Interface_CD]CD口取鉴权集成功率下降 01900110 | {"AlarmID":"2710","typeName":"INTERFACE_Alarm"} | Trigger | {"AbnormalType":"下降","StatsID":"01900110"}
ALM 2710 CD口拥塞->INTERFACE[Interface_CD]CD口位置更新成功率下降01900101 | {"AlarmID":"2710","typeName":"INTERFACE_Alarm"} | Trigger | {"AbnormalType":"下降","StatsID":"01900101"}
INTERFACE.ALM4212 局向漫游号码资源过载->INTERFACE.[Interface_CD]无可用漫游号码失败比例 01900139 | {"AlarmID":"4212","typeName":"INTERFACE_Alarm"} | Trigger | {"AbnormalType":"上升","StatsID":"01900139"}
INTERFACE.[Interface_CD]取鉴权集系统错误失败比例 上升01900112->INTERFACE.[Interface_CD]CD口取鉴权集成功率下降 01900110 | {"AbnormalType":"上升","StatsID":"01900112"} | Trigger | {"AbnormalType":"下降","StatsID":"01900110"}
INTERFACE.[Interface_CD]位置更新系统错误失败比例上升 01900104->INTERFACE.[Interface_CD]CD口位置更新成功率下降01900101 | {"AbnormalType":"上升","StatsID":"01900104"} | Trigger | {"AbnormalType":"下降","StatsID":"01900101"}
INTERFACE.[Interface_CD]SRI非超时操作异常终止失败比例上升 01900127->INTERFACE.[Interface_CD]SRI请求成功率下降 01900120 | {"AbnormalType":"上升","StatsID":"01900127"} | Trigger | {"AbnormalType":"下降","StatsID":"01900120"}
INTERFACE.[Interface_CD]CD口PRN成功率下降 01900130->INTERFACE.[Interface_CD]SRI请求成功率下降 01900120 | {"AbnormalType":"下降","StatsID":"01900130"} | Trigger | {"AbnormalType":"下降","StatsID":"01900120"}
INTERFACE.[Interface_CD]无可用漫游号码失败比例上升 01900139->INTERFACE.[Interface_CD]CD口PRN成功率下降 01900130 | {"AbnormalType":"上升","StatsID":"01900139"} | Trigger | {"AbnormalType":"下降","StatsID":"01900130"}
INTERFACE.[Interface_CD]取鉴权集非超时操作异常终止失败比例上升01900114->INTERFACE.[Interface_CD]CD口取鉴权集成功率下降 01900110 | {"AbnormalType":"上升","StatsID":"01900114"} | Trigger | {"AbnormalType":"下降","StatsID":"01900110"}
INTERFACE.[Interface_CD]位置更新非超时操作异常终止失败比例上升01900106->INTERFACE.[Interface_CD]CD口位置更新成功率下降01900101 | {"AbnormalType":"上升","StatsID":"01900106"} | Trigger | {"AbnormalType":"下降","StatsID":"01900101"}
PROCESS.[PROC_DnAnalysis]用户早释比例 11150006->SERVICE.[SRV_NORMALCALL]2G发话接通率下降 (01004000) | {"AbnormalType":"上升","StatsID":"11150006"} | Trigger | {"AbnormalType":"下降","StatsID":"01004000"}
INTERFACE.[Interface_CD]非超时操作异常终止失败比例上升 01900143->INTERFACE.[Interface_CD]IMEI检查成功率01900141 | {"AbnormalType":"上升","StatsID":"01900143"} | Trigger | {"AbnormalType":"下降","StatsID":"01900141"}
INTERFACE.[Interface_CD]到本局PRN请求成功率下降(01900130)->INTERFACE.[Interface_CD]SRI请求成功率下降(01900120) | {"AbnormalType":"下降","StatsID":"01900130"} | Trigger | {"AbnormalType":"下降","StatsID":"01900120"}
INTERFACE.[Interface_A] 指配过程时MSC或BSC拆线导致话务信道指配失败(01800119)->INTERFACE.[Interface_A]2G指配成功率下降(01039000) | {"AbnormalType":"上升","StatsID":"01800119"} | Trigger | {"AbnormalType":"下降","StatsID":"01039000"}
INTERFACE.[Interface_A] 无可用无线资源导致话务信道指配失败 01800105->INTERFACE.[Interface_A]2G指配成功率下降(01039000) | {"AbnormalType":"上升","StatsID":"01800105"} | Trigger | {"AbnormalType":"下降","StatsID":"01039000"}
INTERFACE.[Interface_A] GSM信道平均指配时间 (01800115)->INTERFACE.[Interface_A] 指配过程时MSC或BSC拆线导致话务信道指配失败(01800119) | {"AbnormalType":"上升","StatsID":"01800115"} | Trigger | {"AbnormalType":"下降","StatsID":"01800119"}
PROCESS.[PROC_FetchCalledLocation]CV115取路由失败率上升(11150009)->SERVICE.[SRV_NORMALCALL]3G发话接通率下降 (01006000) | {"AbnormalType":"上升","StatsID":"11150009"} | Trigger | {"AbnormalType":"下降","StatsID":"01006000"}
PROCESS.[PROC_InProcess]呼叫SCP成功响应率下降 01058001->SERVICE.[SRV_NORMALCALL]3G发话接通率下降 (01006000) | {"AbnormalType":"下降","StatsID":"01058001"} | Trigger | {"AbnormalType":"下降","StatsID":"01006000"}
PROCESS.[PROC_InProcess]呼叫SCP成功响应率下降 01058001->SERVICE.[SRV_NORMALCALL]2G发话接通率下降 (01004000) | {"AbnormalType":"下降","StatsID":"01058001"} | Trigger | {"AbnormalType":"下降","StatsID":"01004000"}
SERVICE.[SRV_NORMALCALL]用户早释比例 11150006->SERVICE.[SRV_NORMALCALL]2G发话接通率下降 (01004000) | {"AbnormalType":"上升","StatsID":"1150006"} | Trigger | {"AbnormalType":"下降","StatsID":"01004000"}
INTERFACE.[Interface_CD]CD口SRI时延增大 01051000->SERVICE.[SRV_NORMALCALL]用户早释比例 11150006 | {"AbnormalType":"上升","StatsID":"01051000"} | Trigger | {"AbnormalType":"上升","StatsID":"01004000"}
INTERFACE.[Interface_CD]IMEI检查成功率01900141->PROCESS.[PROC_CheckImei]CHECK IMEI成功率下降 02037000 | {"AbnormalType":"下降","StatsID":"01900141"} | Trigger | {"AbnormalType":"下降","StatsID":"02037000"}
PROCESS.[PROC_AllocMobileBearer]移动侧承载分配失败率上升 (03018000)->SERVICE.[SRV_NORMALCALL]2G发话接通率下降 (01004000) | {"AbnormalType":"上升","StatsID":"03018000"} | Trigger | {"AbnormalType":"下降","StatsID":"01004000"}
PROCESS.[PROC_AllocTrunkBearer]中继侧承载分配失败率上升 (03021000)->SERVICE.[SRV_NORMALCALL]2G发话接通率下降 (01004000) | {"AbnormalType":"上升","StatsID":"03021000"} | Trigger | {"AbnormalType":"下降","StatsID":"01004000"}
INTERFACE.[Interface_Mc]Mc口ADD成功率下降(01066000)->PROCESS.[PROC_AllocMobileBearer]移动侧承载分配失败率上升 (03018000) | {"AbnormalType":"下降","StatsID":"01066000"} | Trigger | {"AbnormalType":"上升","StatsID":"03018000"}
INTERFACE.[Interface_Mc]Mc口ADD成功率下降(01066000)->PROCESS.[PROC_AllocTrunkBearer]中继侧承载分配失败率上升 (03021000) | {"AbnormalType":"下降","StatsID":"01066000"} | Trigger | {"AbnormalType":"上升","StatsID":"03021000"}
MGW.ADD成功率下降 (09049000)->INTERFACE.[Interface_Mc]Mc口ADD成功率下降(01066000) | {"AbnormalType":"下降","StatsID":"09049000"} | Trigger | {"AbnormalType":"下降","StatsID":"01066000"}
PROCESS.[PROC_GetAuthSet]CD口取鉴权集成功率下降 01800003->SERVICE.[SRV_LOCUPDATE]成功率下降(01002000) | {"AbnormalType":"下降","StatsID":"01800003"} | Trigger | {"AbnormalType":"下降","StatsID":"01002000"}
PROCESS.[PROC_GetUserData]CD口位置更新成功率下降01044000->SERVICE.[SRV_LOCUPDATE]成功率下降(01002000) | {"AbnormalType":"下降","StatsID":"01044000"} | Trigger | {"AbnormalType":"下降","StatsID":"01002000"}
INTERFACE.[Interface_CD]CD口取鉴权集成功率下降 01900110->PROCESS.[PROC_GetAuthSet]CD口取鉴权集成功率下降 01800003 | {"AbnormalType":"下降","StatsID":"01900110"} | Trigger | {"AbnormalType":"下降","StatsID":"01800003"}
INTERFACE.[Interface_CD]CD口位置更新成功率下降01900101 ->PROCESS.[PROC_GetUserData]CD口位置更新成功率下降01044000 | {"AbnormalType":"下降","StatsID":"01900101"} | Trigger | {"AbnormalType":"下降","StatsID":"01044000"}
PROCESS.[PROC_CheckImei]CHECK IMEI成功率下降 02037000->SERVICE.[SRV_LOCUPDATE]位置更新请求次数突增 01001000 | {"AbnormalType":"下降","StatsID":"02037000"} | Trigger | {"AbnormalType":"上升","StatsID":"01001000"}
PROCESS.[PROC_Assignment]主叫指配失败比例上升(11150008)->SERVICE.[SRV_NORMALCALL]2G发话接通率下降 (01004000) | {"AbnormalType":"上升","StatsID":"11150008"} | Trigger | {"AbnormalType":"下降","StatsID":"01004000"}
INTERFACE.[Interface_A]2G指配成功率下降(01039000)->PROCESS.[PROC_Assignment]主叫指配失败比例上升(11150008) | {"AbnormalType":"下降","StatsID":"01039000"} | Trigger | {"AbnormalType":"上升","StatsID":"11150008"}
PROCESS.[PROC_FetchCalledLocation]CV115取路由失败率上升(11150009)->SERVICE.[SRV_NORMALCALL]2G发话接通率下降 (01004000) | {"AbnormalType":"上升","StatsID":"11150009"} | Trigger | {"AbnormalType":"下降","StatsID":"01004000"}
INTERFACE.[Interface_CD]SRI请求成功率下降(01900120)->PROCESS.[PROC_FetchCalledLocation]CV115取路由失败率上升(11150009 | {"AbnormalType":"下降","StatsID":"01900120"} | Trigger | {"AbnormalType":"上升","StatsID":"11150009"}
PROCESS.[PROC_NormalCallRequest]MSC针对A/Iu/中继接口的增强流控(近似) 03008000->SERVICE.[SRV_NORMALCALL]2G发话接通率下降 (01004000) | {"AbnormalType":"上升","StatsID":"03008000"} | Trigger | {"AbnormalType":"下降","StatsID":"01004000"}
PROCESS.[PROC_NormalCallRequest]MSC针对A/Iu/中继接口的增强流控(近似) 03008000->SERVICE.[SRV_NORMALCALL]3G发话接通率下降 (01006000) | {"AbnormalType":"上升","StatsID":"03008000"} | Trigger | {"AbnormalType":"下降","StatsID":"01006000"}
ALM1023导致ALM1811 | {"AlarmID":"1023","typeName":"IPADDR_Alarm"} | Trigger | {"AlarmID":"1811","typeName":"M3LNK_Alarm"}
M2LNK(全部).ALM-1801 M2UA链路故障->M2LKS.ALM-1803 M2UA链路集故障 | {"AlarmID":"1801","typeName":"M2LNK_Alarm"} | Trigger | {"AlarmID":"1803","typeName":"M2LKS_Alarm"}
M3DE.ALM-1817 M3UA目的实体不可达->M3DE.M3UA目的实体测量.不可访问时长上升(16000601) | {"AlarmID":"1817","typeName":"M3DE_Alarm"} | Trigger | {"AbnormalType":"上升","StatsID":"16000601"}
ALM3171 IP流控->ALM 1811链路中断 | {"AlarmID":"3171","typeName":"IPADDR_Alarm"} | Trigger | {"AlarmID":"1811","typeName":"M3LNK_Alarm"}
ALM3171 IP流控->ALM 1809链路拥塞 | {"AlarmID":"3171","typeName":"IPADDR_Alarm"} | Trigger | {"AlarmID":"1809","typeName":"M3LNK_Alarm"}
ALM3171 IP流控->ALM 1453 H.248 SCTP link failure | {"AlarmID":"3171","typeName":"IPADDR_Alarm"} | Trigger | {"AlarmID":"1453","typeName":"H248LNK_Alarm"}
ALM3171 IP流控->ALM 4036 SGS SCTP Link Fault | {"AlarmID":"3171","typeName":"IPADDR_Alarm"} | Trigger | {"AlarmID":"4036","typeName":"SGSSCTPLNK_Alarm"}
M3RT.ALM-1815 M3UA路由不可用->M3RT.M3UA路由测量.不可用次数(16000610) | {"AlarmID":"1815","typeName":"M3RT_Alarm"} | Trigger | {"AbnormalType":"上升","StatsID":"16000610"}
MME.MME实体SCTP链路测量.不可用次数增加(13110000)->MME.ALM-4032 MME实体不可达 | {"AbnormalType":"上升","StatsID":"13110000"} | Trigger | {"AlarmID":"4032","typeName":"MME_Alarm"}
M3RT(全部).M3UA路由测量.不可用次数(16000610)->M3DE.ALM-1817 M3UA目的实体不可达 | {"AbnormalType":"上升","StatsID":"16000610"} | Trigger | {"AlarmID":"1817","typeName":"M3DE_Alarm"}
SERVICE.[SRV_LOCUPDATE]PLMN不允许接入导致位置更新失败(02026000)->SERVICE.[SRV_LOCUPDATE]成功率下降(01002000) | {"AbnormalType":"上升","StatsID":"02026000"} | Trigger | {"AbnormalType":"下降","StatsID":"01002000"}
ALM1811导致ALM1815 | {"AlarmID":"1811","typeName":"M3LNK_Alarm"} | Trigger | {"AlarmID":"1815","typeName":"M3RT_Alarm"}
ALM1815导致ALM1817 | {"AlarmID":"1815","typeName":"M3RT_Alarm"} | Trigger | {"AlarmID":"1817","typeName":"M3DE_Alarm"}
ALM1817导致ALM2752 | {"AlarmID":"1817","typeName":"M3DE_Alarm"} | Trigger | {"AlarmID":"2752","typeName":"SCCPDSP_Alarm"}
ALM1023导致ALM 1453 H248链路故障 | {"AlarmID":"1023","typeName":"IPADDR_Alarm"} | Trigger | {"AlarmID":"1453","typeName":"H248LNK_Alarm"}
ALM 1453 H248链路故障->MGW.ALM 1522 MGW退出服务 | {"AlarmID":"1453","typeName":"H248LNK_Alarm"} | Trigger | {"AlarmID":"1522","typeName":"MGW_Alarm"}

## RULE REVIEW
EVENT_A | ENTITY_NAME | EVENT_B | ENTITY_NAME | 出现频次 | 标注结果
M3UA链路故障 |  | H.248 UDP链路故障 |  | * | 无关
H.248 SCTP链路故障 |  | H.248 UDP链路故障 |  | * | 无关
M3UA链路故障 |  | H.248 SCTP链路故障 |  | * | 无关
IP泛洪攻击 |  | 备用转发路径探测失败 |  |  | 因果
流量失衡 |  | 备用转发路径探测失败
单板端口故障 |  | 备用转发路径探测失败 |  | *
流量失衡 |  | IP泛洪攻击
单板端口故障 |  | IP泛洪攻击 |  | *
IP地址冲突 |  | 备用转发路径探测失败 |  | *
网关探测失败 |  | 备用转发路径探测失败
H.248 UDP链路故障 |  | GTP路径故障 |  | *
流量失衡 |  | 单板端口故障
SRV_LOCUPDATE 2G发话请求次数 |  | PROC_GetUserData 插入用户数据次数
M3UA链路故障 |  | GTP路径故障 |  | *
IP地址冲突 |  | IP泛洪攻击 |  | *
网关探测失败 |  | IP泛洪攻击
流量失衡 |  | IP地址冲突
SRV_LOCUPDATE 2G发话请求次数 | SERVICE | PROC_GetUserData CHECK IMEI请求次数 | PROCESS
流量失衡 |  | 网关探测失败
IP地址冲突 |  | 单板端口故障 |  | *
模块故障 |  | 模块间通讯故障 |  | *
H.248 SCTP链路故障 |  | GTP路径故障 |  | *
单板端口故障 |  | 网关探测失败 |  | *
H.248 SCTP链路传输质量故障 |  | H.248 UDP链路故障
M3UA链路故障 |  | M3UA链路传输质量故障
SRV_LOCUPDATE 2G发话请求次数 |  | PROC_CheckRoaming 漫游限制导致位置更新失败次数（总）
M3UA链路故障 |  | H.248 SCTP链路传输质量故障
IP地址冲突 |  | 网关探测失败 |  | *
SRVMODULE 平均占用率 |  | 模块故障
SRVMODULE 拥塞时长 |  | 模块故障
SRVMODULE 过载时长 |  | 模块故障
M3UA链路传输质量故障 |  | H.248 UDP链路故障
H.248 SCTP链路故障 |  | H.248 SCTP链路传输质量故障
TRUNKOFC 系统试呼次数 |  | TRUNKOFC 试呼次数 |  | *
SRV_LOCUPDATE 2G发话请求次数 |  | PROC_LocationUpdateRequest 全局普通位置更新请求次数
TRUNKOFC 试呼次数 |  | MOBILEOFCRNC 指配失败次数 |  | *
TRUNKOFC 系统试呼次数 |  | MOBILEOFCRNC 指配失败次数 |  | *
SRV_LOCUPDATE 2G发话请求次数 |  | PROC_LocationUpdateRequest SGs位置更新请求次数(流控前)
MGW 网关试占次数 |  | MGW退出服务
H248LNK 重传比例 |  | H.248 SCTP链路拥塞
H248LNK 接收缓冲溢出次数 |  | H248LNK 重传比例
SRVMODULE 平均占用率 |  | 模块间通讯故障
TRUNKOFC 试呼次数 |  | MOBILEOFCRNC 对端拥塞次数 |  | *
TRUNKOFC 系统试呼次数 |  | MOBILEOFCRNC 对端拥塞次数 |  | *
MOBILEOFCRNC 对端拥塞次数 |  | MOBILEOFCRNC 指配失败次数 |  | *
TRUNKOFC 试呼次数 |  | MOBILEOFCRNC 接通率 |  | *
TRUNKOFC 试呼次数 |  | MOBILEOFCRNC 接通率 |  | *
MOBILEOFCRNC 接通率 |  | MOBILEOFCRNC 指配失败次数 |  | *
MOBILEOFCRNC 接通率 |  | MOBILEOFCRNC 指配失败次数 |  | *
TRUNKOFC 系统试呼次数 |  | MOBILEOFCRNC 接通率 |  | *
TRUNKOFC 系统试呼次数 |  | MOBILEOFCRNC 接通率 |  | *
TRUNKOFC 试呼次数 |  | MOBILEOFCRNC 试呼次数 |  | * | 伴生
TRUNKOFC 系统试呼次数 |  | MOBILEOFCRNC 试呼次数 |  | *
MOBILEOFCRNC 试呼次数 |  | MOBILEOFCRNC 指配失败次数 |  | *
M3UA链路传输质量故障 |  | H.248 SCTP链路故障
GTP路径故障 |  | 模块故障
流量失衡 |  | 模块故障
网关探测失败 |  | 模块故障
IP地址冲突 |  | 模块故障
备用转发路径探测失败 |  | 模块故障
单板端口故障 |  | 模块故障
MOBILEOFCRNC 溢出次数 |  | MOBILEOFCRNC 指配失败次数
TRUNKOFC 系统试呼次数 |  | MOBILEOFCRNC 溢出次数
H248LNK 重传比例 |  | IP泛洪攻击
TRUNKOFC 试呼次数 |  | MOBILEOFCRNC 溢出次数
H248LNK 发送缓冲溢出次数 |  | H.248 SCTP链路传输质量故障
TRUNKOFC 系统试呼次数 |  | 局向的不可用电路数超过阈值
TRUNKOFC 试呼次数 |  | 局向的不可用电路数超过阈值
H.248 UDP链路故障 |  | 模块故障
MOBILEOFCRNC 接通率 |  | MOBILEOFCRNC 对端拥塞次数
MOBILEOFCRNC 接通率 |  | MOBILEOFCRNC 对端拥塞次数
MOBILEOFCRNC 试呼次数 |  | MOBILEOFCRNC 对端拥塞次数
MOBILEOFCRNC 接通率 |  | MOBILEOFCRNC 接通率
MOBILEOFCRNC 接通率 |  | MOBILEOFCRNC 试呼次数
MOBILEOFCRNC 试呼次数 |  | MOBILEOFCRNC 接通率
MOBILEOFCRNC 接通率 |  | MOBILEOFCRNC 溢出次数
MOBILEOFCRNC 接通率 |  | MOBILEOFCRNC 溢出次数
IP泛洪攻击 |  | 模块故障
框号冲突 |  | 电源输入模块故障